## 2E-201AB
[8 empty] | 换 热 器 数据表 |  |  |  |  | 版 次 |  | 0
[13 empty] | 第 1 页 |  | 共 1 页
[13 empty] | 专 业 |  | 工艺系统
项目代号及名称 |  |  | 463事故洗涤换热器 | [5 empty] | 设备位号及名称 |  |  | E-0205
子项名称 |  |  | / |  |  | 阶段 | / |  | 图号 |  |  | /
1 | 设 计 数 据
2 | 所需数量（台） |  |  | 1 | 运行（台） |  |  | 1 |  |  | 备用（台） |  |  | 0
3 | 设备设计数据 | [6 empty] | 工艺设计数据
4 | 换热面积m2 |  |  | 92 | [6 empty] | 管程 |  |  | 壳程
5 | 圆块孔式 | [6 empty] | 物料介质 |  |  | 5%有水氢氟酸，5%盐酸 |  |  | 循环水
6 | 列管规格mm |  |  | / |  |  |  | 粘度cP |  |  | / |  |  | /
7 | 根数 |  |  | / |  |  |  | 密度kg/m3 |  |  | 1150 |  |  | 1000
8 | 管间距mm |  |  | / |  |  |  | 比热容kJ/(kg℃) |  |  | / |  |  | /
9 | 排列方式 |  |  | / |  |  |  | 热负荷Kcal/h |  |  | /
10 | 圆块孔式 | [6 empty] | 程数 |  |  | 1 |  |  | 厂家设计
11 | 块直径mm |  |  | 厂家设计 |  |  |  | 流量m3/h |  |  | 140 |  |  | 100
12 | 块高mm |  |  | 厂家设计 |  |  |  | 操作压力Mpa.G |  |  | 0.3 |  |  | 0.3
13 | 块数 |  |  | 厂家设计 |  |  |  | 进口温度℃ |  |  | 70 |  |  | 33
14 | 物料侧孔径mm |  |  | 厂家设计 |  |  |  | 出口温度℃ |  |  | 35 |  |  | 38
15 | 公用介质侧孔径mm |  |  | 厂家设计 |  |  |  | 设计压力Mpa.G |  |  | 0.6 |  |  | 0.4
16 | 安装方式 |  |  | 垂直 水平 |  |  |  | 设计温度℃ |  |  | 120 |  |  | 80
17 | 支耳形式 |  |  | 厂家设计 |  |  |  | 推荐材料 |  |  | 石墨、钢衬四氟 |  |  | Q345R
18 | 支耳数 |  |  | 4个 |  |  |  | 腐蚀余量mm |  |  | 0 |  |  | 1
19 | 设备直径φmm |  |  | 厂家设计 |  |  |  | 污垢系数m2℃/W |  |  | 0.0003 |  |  | 0.0002
20 | 设备长度mm |  |  | 厂家设计 |  |  |  | 绝热层厚度mm |  |  | / |  |  | /
21 | [7 empty] | 管口 | 公称尺寸 | 公称压力 | 连接面标准 |  |  | 名称
22
23 | [7 empty] | N1 | 150 | 16 | HG/T20592(SO)RF |  |  | 有水氢氟酸出口
24 | [7 empty] | N2 | 150 | 16 | HG/T20592(SO)RF |  |  | 有水氢氟酸进口
25 | [7 empty] | N3 | 300 | 16 | HG/T20592(SO)RF |  |  | 循环水出口
26 | [7 empty] | N4 | 300 | 16 | HG/T20592(SO)RF |  |  | 循环水进口
27 | [7 empty] | N5 | 25 | 16 | HG/T20592(SO)RF |  |  | 排气口
28 | [7 empty] | N6 | 25 | 16 | HG/T20592(SO)RF |  |  | 排净口
29 | [7 empty] | / | / | / | / |  |  | /
30 | [7 empty] | / | / | / | / |  |  | /
31 | [7 empty] | / | / | / | / |  |  | /
32 | [7 empty] | / | / | / | / |  |  | /
33 | 备注：1.换热面积由设备制造商按使用工况确定，但不得小于92m2。
34 | 2.原材料采用国内细颗粒（颗粒度≤0.8mm）石墨材料，密度≥1800Kg/m3，乙方提供原材料合格证书及复检报告（包括机械强度、体积密度、含碳量、石墨化率等）。
35 | 3.浸渍树脂应充分考虑工艺介质的腐蚀性、渗透性及耐温性，优先选用四氟乳液等更优良的树脂浸渍（厂家也可根据工况优化选材，应标文件中对选所用的树脂进行详细说明）。
36 | 4.浸渍前烘干温度不低于100℃，烘干时间不低于10h，浸渍釜真空度不低于0.095MPa，浸渍时压缩空气压力1.0MPa，共浸渍3次。浸渍出釜后应尽快将表面附着的树脂去除。
37 | 5.换热器组装前，石墨块需单件进行气压查漏，设备组装后，在管程内充满水，壳程充气压进行密封性检查。
38 | 6.石墨块之间密封采用PTFE材质,管箱材质为Q345R内衬PTFE,采用四氟模压工艺，衬层厚度不小于8mm，并做20kv电火花检测。
39 | 7.管程所有螺栓喷涂特氟龙处理。
40 | 8.石墨块不允许有堵孔，孔道内不得有树脂瘤。
1 |  | 供订货 | [6 empty] | 黄强 |  | 郭发江 |  |  |  | 2025.2.25
版 次 |  | 说 明 | [6 empty] | 编 制 |  | 校 核 |  | 审 核 |  | 日 期