## 02P0401VDF
浙江衢州巨塑化工有限公司 | [7 empty] | 泵订货数据表 ORDERING DATA SHEET FOR PUMPS |  |  |  | 版 次 |  | 0
Rev.
[12 empty] | 第 1 页 |  | 共 1 页
[12 empty] | Page |  | TOT.
[12 empty] | 专 业 |  | 工艺
Speciality
项目代号及名称 |  |  | PVDF非均相反应体系聚合反应器技术研究（专项） | [5 empty] | 设备位号及名称 |  | 02P0401（VDF单体泵）
Project | [8 empty] | Service&Item No.
子项名称及代号 |  |  | \ |  |  | 阶段 | 施工图 |  | 图 号 |  | \
Unit | [5 empty] | Phase |  |  | Doc. No.
1 | 设 计 数 据 DESIGN DATA
2 | 泵 类 型 |  |  | 计量泵 |  |  |  | 安 装 方 式 |  |  | 卧式
| Type | [6 empty] | Install
3 | 所 需 数 量 |  |  | 1 | 运行（台） |  |  | 1 |  | 备用（台） |  |  | 0
| No. Required |  |  |  | Run |  |  |  |  | Spare
4 | 工艺设计数据 PROCESS DESIGN DATA
5 | 操作条件 OPERATING CONDITIONS
6 | 输送介质 | [6 empty] | VDF（偏二氟乙烯）
Medium
7 | 物料特性 | [6 empty] | 易燃易爆、低毒
Medium Chara.
8 | 介质入口温度 |  |  |  |  | ℃ |  | -20
Temperature
9 | 正常输送温度下的密度 |  |  |  |  | kg/m3 |  | 886
Density
10 | 正常输送温度下的粘度 |  |  |  |  | cP |  | 0.272
Viscosity
11 | 正常输送温度下的饱和蒸汽压 |  |  |  |  | kPa（A） |  | 1500
Vapor Pressure
12 | 凝固点 |  |  |  |  | ℃
Freezing Point
13 | 输送能力 |  |  |  |  | L/h |  | 150
Capacity
14 | 最小流量 |  |  |  |  | m3/h
Min. Capacity
15 | 逆回流量 |  |  |  |  | m3/h
Flux. Capacity
16 | 吸入压力 |  |  |  |  | MPa（G） |  | 1.4
Suc. Press.
17 | 排出压力 |  |  |  |  | MPa（G） |  | 9.5
Dis. Press.
18
19
20 | 泵 性 能 PUMP PERFORMANCE
21 | 电 动 机 Driver | 型 号 | [5 empty] | 额定功率（kW）
|  | Motor Model | [5 empty] | Motor power
22 |  | 电 源 |  | 380 V |  |  |  | 频率（Hz） |  | 50 |  | 相（PH） |  | 3
|  | Power | [5 empty] | Frequency |  |  |  | PH
23 |  | 转 速 | [5 empty] | 防爆等级 |  | dII BT4
|  | Speed | [5 empty] | Explosion proof Gr.
24 | 机械密封型式
Mech.seal
25 | 安装位置 |  |  | 室内
Locating
26 | 材 质 要 求 MAIN MATERIAL | [6 empty] | 接 口 管 道 CONNECTING SIZE
27 | 过流部件 |  |  | 316L |  |  |  | 接管 | 公称直径 | 公称压力 |  | 法兰标准 |  | 密封面
| Flow Parts Material | [6 empty] | Nozzle | DN | PN |  | Std. |  | Facing
28 | 膜片 |  |  | PTFE |  |  |  | 进口 | 15 | 63 |  | HG/T20592-2009(WN) B |  | FM
| Diaphragm Material | [6 empty] | Suction
29 | [7 empty] | 出口 | 15 | 160 |  | HG/T20592-2009(WN) B |  | FM
Discharge
30 | 备注：1.选用液压隔膜计量泵；
31 | 2.提供泵进出口配对法兰；
32 | 3.设备制造商可根据实际经验优化材料。
33 | 4.设备制造商配套提供安全附件，进口/出口缓冲罐
34
35
1
签字栏 SIGN.
0 |  | 供订货 | [6 empty] | 蔡远普 | 柴于登 |  | 王正良 |  | 2024.12
版 次 REV. |  | 说明 DESCRIPTION | [6 empty] | 设计 DESIGN | 校核 CHECK |  | 审核 APPROVAL |  | 日期 DATE

## 02P0402引
浙江衢州巨塑化工有限公司 | [7 empty] | 泵订货数据表 ORDERING DATA SHEET FOR PUMPS |  |  |  | 版 次 |  | 0
Rev.
[12 empty] | 第 1 页 |  | 共 1 页
[12 empty] | Page |  | TOT.
[12 empty] | 专 业 |  | 工艺
Speciality
项目代号及名称 |  |  | PVDF非均相反应体系聚合反应器技术研究（专项） | [5 empty] | 设备位号及名称 |  | 02P0402（引发剂计量泵）
Project | [8 empty] | Service&Item No.
子项名称及代号 |  |  | \ |  |  | 阶段 | 施工图 |  | 图 号
Unit | [5 empty] | Phase |  |  | Doc. No.
1 | 设 计 数 据 DESIGN DATA
2 | 泵 类 型 |  |  | 计量泵 |  |  |  | 安 装 方 式 |  |  | 卧式
| Type | [6 empty] | Install
3 | 所 需 数 量 |  |  | 1 | 运行（台） |  |  | 1 |  | 备用（台） |  |  | 0
| No. Required |  |  |  | Run |  |  |  |  | Spare
4 | 工艺设计数据 PROCESS DESIGN DATA
5 | 操作条件 OPERATING CONDITIONS
6 | 输送介质 | [6 empty] | 引发剂
Medium
7 | 物料特性 | [6 empty] | 易燃易爆、低毒
Medium Chara.
8 | 介质入口温度 |  |  |  |  | ℃ |  | -35
Temperature
9 | 正常输送温度下的密度 |  |  |  |  | kg/m3 |  | 1080
Density
10 | 正常输送温度下的粘度 |  |  |  |  | cP |  | 0.272
Viscosity
11 | 正常输送温度下的饱和蒸汽压 |  |  |  |  | kPa（A）
Vapor Pressure
12 | 凝固点 |  |  |  |  | ℃
Freezing Point
13 | 输送能力 |  |  |  |  | L/h |  | 5
Capacity
14 | 最小流量 |  |  |  |  | m3/h
Min. Capacity
15 | 逆回流量 |  |  |  |  | m3/h
Flux. Capacity
16 | 吸入压力 |  |  |  |  | MPa（G） |  | 0.05
Suc. Press.
17 | 排出压力 |  |  |  |  | MPa（G） |  | 9.5
Dis. Press.
18
19
20 | 泵 性 能 PUMP PERFORMANCE
21 | 电 动 机 Driver | 型 号 | [5 empty] | 额定功率（kW）
|  | Motor Model | [5 empty] | Motor power
22 |  | 电 源 |  | 380 V |  |  |  | 频率（Hz） |  | 50 |  | 相（PH） |  | 3
|  | Power | [5 empty] | Frequency
23 |  | 转 速 | [5 empty] | 防爆等级 |  | dII BT4
|  | Speed | [5 empty] | Explosion proof Gr.
24 | 机械密封型式
Mech.seal
25 | 安装位置 |  |  | 室内
Locating
26 | 材 质 要 求 MAIN MATERIAL | [6 empty] | 接 口 管 道 CONNECTING SIZE
27 | 过流部件 |  |  | 316L |  |  |  | 接管 | 公称直径 | 公称压力 |  | 法兰标准 |  | 密封面
| Flow Parts Material | [6 empty] | Nozzle | DN | PN |  | Std. |  | Facing
28 | 膜片 |  |  | PTFE |  |  |  | 进口 | 3/8 | 16 |  | HG/T20592-2009(SO) B |  | RF
| Diaphragm Material | [6 empty] | Suction
29 | [7 empty] | 出口 | 1/8 | 160 |  | HG/T20592-2009(WN) B |  | FM
Discharge
30 | 备注：1.选用液压隔膜计量泵；
31 | 2.提供泵进出口改为丝口链接；
32 | 3.设备制造商可根据实际经验优化材料。
33 | 4.设备制造商配套提供安全附件，进口/出口缓冲罐
34
35
1
签字栏 SIGN.
0 |  | 供订货 | [6 empty] | 蔡远普 | 柴于登 |  | 王正良 |  | 2024.12
版 次 REV. |  | 说明 DESCRIPTION | [6 empty] | 设计 DESIGN | 校核 CHECK |  | 审核 APPROVAL |  | 日期 DATE

## 02P0403共
浙江衢州巨塑化工有限公司 | [7 empty] | 泵订货数据表 ORDERING DATA SHEET FOR PUMPS |  |  |  | 版 次 |  | 0
Rev.
[12 empty] | 第 1 页 |  | 共 1 页
[12 empty] | Page |  | TOT.
[12 empty] | 专 业 |  | 工艺
Speciality
项目代号及名称 |  |  | PVDF非均相反应体系聚合反应器技术研究（专项） | [5 empty] | 设备位号及名称 |  | 02P0403（共聚单体计量泵）
Project | [8 empty] | Service&Item No.
子项名称及代号 |  |  | \ |  |  | 阶段 | 施工图 |  | 图 号
Unit | [5 empty] | Phase |  |  | Doc. No.
1 | 设 计 数 据 DESIGN DATA
2 | 泵 类 型 |  |  | 计量泵 |  |  |  | 安 装 方 式 |  |  | 卧式
| Type | [6 empty] | Install
3 | 所 需 数 量 |  |  | 1 | 运行（台） |  |  | 1 |  | 备用（台） |  |  | 0
| No. Required |  |  |  | Run |  |  |  |  | Spare
4 | 工艺设计数据 PROCESS DESIGN DATA
5 | 操作条件 OPERATING CONDITIONS
6 | 输送介质 | [6 empty] | 共聚单体1/共聚单体3
Medium
7 | 物料特性 | [6 empty] | 低毒、酸性腐蚀（pH值约为2）/易燃易爆、低毒
Medium Chara.
8 | 介质入口温度 |  |  |  |  | ℃ |  | 32/常温
Temperature
9 | 正常输送温度下的密度 |  |  |  |  | kg/m3 |  | 1050/1275
Density
10 | 正常输送温度下的粘度 |  |  |  |  | cP |  | 0.786/0.72
Viscosity
11 | 正常输送温度下的饱和蒸汽压 |  |  |  |  | kPa（A） |  | 4.76/612
Vapor Pressure
12 | 凝固点 |  |  |  |  | ℃
Freezing Point
13 | 输送能力 |  |  |  |  | L/h |  | 5
Capacity
14 | 最小流量 |  |  |  |  | m3/h
Min. Capacity
15 | 逆回流量 |  |  |  |  | m3/h
Flux. Capacity
16 | 吸入压力 |  |  |  |  | MPa（G） |  | 0.05/0.5
Suc. Press.
17 | 排出压力 |  |  |  |  | MPa（G） |  | 9.5
Dis. Press.
18
19
20 | 泵 性 能 PUMP PERFORMANCE
21 | 电 动 机 Driver | 型 号 | [5 empty] | 额定功率（kW）
|  | Motor Model | [5 empty] | Motor power
22 |  | 电 源 |  | 380 V |  |  |  | 频率（Hz） |  | 50 |  | 相（PH） |  | 3
|  | Power | [5 empty] | Frequency
23 |  | 转 速 | [5 empty] | 防爆等级 |  | dII BT4
|  | Speed | [5 empty] | Explosion proof Gr.
24 | 机械密封型式
Mech.seal
25 | 安装位置 |  |  | 室内
Locating
26 | 材 质 要 求 MAIN MATERIAL | [6 empty] | 接 口 管 道 CONNECTING SIZE
27 | 过流部件 |  |  | 316L |  |  |  | 接管 | 公称直径 | 公称压力 |  | 法兰标准 |  | 密封面
| Flow Parts Material | [6 empty] | Nozzle | DN | PN |  | Std. |  | Facing
28 | 膜片 |  |  | PTFE |  |  |  | 进口 | 3/8 | 16 |  | HG/T20592-2009(SO) B |  | RF
| Diaphragm Material | [6 empty] | Suction
29 | [7 empty] | 出口 | 1/8 | 160 |  | HG/T20592-2009(WN) B |  | FM
Discharge
30 | 备注：1.选用液压隔膜计量泵；
31 | 2.提供泵进出口改为丝口链接；
32 | 3.设备制造商可根据实际经验优化材料。
33 | 4.设备制造商配套提供安全附件，进口/出口缓冲罐
34
35
1
签字栏 SIGN.
0 |  | 供订货 | [6 empty] | 蔡远普 | 柴于登 |  | 王正良 |  | 2024.12
版 次 REV. |  | 说明 DESCRIPTION | [6 empty] | 设计 DESIGN | 校核 CHECK |  | 审核 APPROVAL |  | 日期 DATE

## 02P0404链
浙江衢州巨塑化工有限公司 | [7 empty] | 泵订货数据表 ORDERING DATA SHEET FOR PUMPS |  |  |  | 版 次 |  | 0
Rev.
[12 empty] | 第 1 页 |  | 共 1 页
[12 empty] | Page |  | TOT.
[12 empty] | 专 业 |  | 工艺
Speciality
项目代号及名称 |  |  | PVDF非均相反应体系聚合反应器技术研究（专项） | [5 empty] | 设备位号及名称 |  | 02P0404（链转移剂计量泵）
Project | [8 empty] | Service&Item No.
子项名称及代号 |  |  | \ |  |  | 阶段 | 施工图 |  | 图 号
Unit | [5 empty] | Phase |  |  | Doc. No.
1 | 设 计 数 据 DESIGN DATA
2 | 泵 类 型 |  |  | 计量泵 |  |  |  | 安 装 方 式 |  |  | 卧式
| Type | [6 empty] | Install
3 | 所 需 数 量 |  |  | 1 | 运行（台） |  |  | 1 |  | 备用（台） |  |  | 0
| No. Required |  |  |  | Run |  |  |  |  | Spare
4 | 工艺设计数据 PROCESS DESIGN DATA
5 | 操作条件 OPERATING CONDITIONS
6 | 输送介质 | [6 empty] | 链转移剂
Medium
7 | 物料特性 | [6 empty] | 易燃易爆、低毒
Medium Chara.
8 | 介质入口温度 |  |  |  |  | ℃ |  | 常温
Temperature
9 | 正常输送温度下的密度 |  |  |  |  | kg/m3 |  | 894
Density
10 | 正常输送温度下的粘度 |  |  |  |  | cP |  | 0.43
Viscosity
11 | 正常输送温度下的饱和蒸汽压 |  |  |  |  | kPa（A） |  | 12.4
Vapor Pressure
12 | 凝固点 |  |  |  |  | ℃
Freezing Point
13 | 输送能力 |  |  |  |  | L/h |  | 1
Capacity
14 | 最小流量 |  |  |  |  | m3/h
Min. Capacity
15 | 逆回流量 |  |  |  |  | m3/h
Flux. Capacity
16 | 吸入压力 |  |  |  |  | MPa（G） |  | 0.05
Suc. Press.
17 | 排出压力 |  |  |  |  | MPa（G） |  | 9.5
Dis. Press.
18
19
20 | 泵 性 能 PUMP PERFORMANCE
21 | 电 动 机 Driver | 型 号 | [5 empty] | 额定功率（kW）
|  | Motor Model | [5 empty] | Motor power
22 |  | 电 源 |  | 380 V |  |  |  | 频率（Hz） |  | 50 |  | 相（PH） |  | 3
|  | Power | [5 empty] | Frequency
23 |  | 转 速 | [5 empty] | 防爆等级 |  | dII BT4
|  | Speed | [5 empty] | Explosion proof Gr.
24 | 机械密封型式
Mech.seal
25 | 安装位置 |  |  | 室内
Locating
26 | 材 质 要 求 MAIN MATERIAL | [6 empty] | 接 口 管 道 CONNECTING SIZE
27 | 过流部件 |  |  | 316L |  |  |  | 接管 | 公称直径 | 公称压力 |  | 法兰标准 |  | 密封面
| Flow Parts Material | [6 empty] | Nozzle | DN | PN |  | Std. |  | Facing
28 | 膜片 |  |  | PTFE |  |  |  | 进口 | 3/8 | 16 |  | HG/T20592-2009(SO) B |  | RF
| Diaphragm Material | [6 empty] | Suction
29 | [7 empty] | 出口 | 1/8 | 160 |  | HG/T20592-2009(WN) B |  | FM
Discharge
30 | 备注：1.选用液压隔膜计量泵；
31 | 2.提供泵进出口改为丝口链接；
32 | 3.设备制造商可根据实际经验优化材料。
33 | 4.设备制造商配套提供安全附件，进口/出口缓冲罐
34
35
1
签字栏 SIGN.
0 |  | 供订货 | [6 empty] | 蔡远普 | 柴于登 |  | 王正良 |  | 2024.12
版 次 REV. |  | 说明 DESCRIPTION | [6 empty] | 设计 DESIGN | 校核 CHECK |  | 审核 APPROVAL |  | 日期 DATE

## 02P0405分散剂
浙江衢州巨塑化工有限公司 | [7 empty] | 泵订货数据表 ORDERING DATA SHEET FOR PUMPS |  |  |  | 版 次 |  | 0
Rev.
[12 empty] | 第 1 页 |  | 共 1 页
[12 empty] | Page |  | TOT.
[12 empty] | 专 业 |  | 工艺
Speciality
项目代号及名称 |  |  | PVDF非均相反应体系聚合反应器技术研究（专项） | [5 empty] | 设备位号及名称 |  | 02P0405(分散剂泵)
Project | [8 empty] | Service&Item No.
子项名称及代号 |  |  | \ |  |  | 阶段 | 施工图 |  | 图 号
Unit | [5 empty] | Phase |  |  | Doc. No.
1 | 设 计 数 据 DESIGN DATA
2 | 泵 类 型 |  |  | 计量泵 |  |  |  | 安 装 方 式 |  |  | 卧式
| Type | [6 empty] | Install
3 | 所 需 数 量 |  |  | 1 | 运行（台） |  |  | 1 |  | 备用（台） |  |  | 0
| No. Required |  |  |  | Run |  |  |  |  | Spare
4 | 工艺设计数据 PROCESS DESIGN DATA
5 | 操作条件 OPERATING CONDITIONS
6 | 输送介质 | [6 empty] | 分散剂，水
Medium
7 | 物料特性 | [6 empty] | 低毒
Medium Chara.
8 | 介质入口温度 |  |  |  |  | ℃ |  | 5~10
Temperature
9 | 正常输送温度下的密度 |  |  |  |  | kg/m3 |  | 1390
Density
10 | 正常输送温度下的粘度 |  |  |  |  | cP |  | 13~27
Viscosity
11 | 正常输送温度下的饱和蒸汽压 |  |  |  |  | kPa（A） |  | 1.2
Vapor Pressure
12 | 凝固点 |  |  |  |  | ℃
Freezing Point
13 | 输送能力 |  |  |  |  | L/h |  | 50
Capacity
14 | 最小流量 |  |  |  |  | m3/h
Min. Capacity
15 | 逆回流量 |  |  |  |  | m3/h
Flux. Capacity
16 | 吸入压力 |  |  |  |  | MPa（G） |  | 0.05
Suc. Press.
17 | 排出压力 |  |  |  |  | MPa（G） |  | 9.5
Dis. Press.
18
19
20 | 泵 性 能 PUMP PERFORMANCE
21 | 电 动 机 Driver | 型 号 | [5 empty] | 额定功率（kW）
|  | Motor Model | [5 empty] | Motor power
22 |  | 电 源 |  | 380 V |  |  |  | 频率（Hz） |  | 50 |  | 相（PH） |  | 3
|  | Power | [5 empty] | Frequency
23 |  | 转 速 | [5 empty] | 防爆等级 |  | dII BT4
|  | Speed | [5 empty] | Explosion proof Gr.
24 | 机械密封形式
Mech.seal
25 | 安装位置 |  |  | 室内
Locating
26 | 材 质 要 求 MAIN MATERIAL | [6 empty] | 接 口 管 道 CONNECTING SIZE
27 | 过流部件 |  |  | 316L |  |  |  | 接管 | 公称直径 | 公称压力 |  | 法兰标准 |  | 密封面
| Flow Parts Material | [6 empty] | Nozzle | DN | PN |  | Std. |  | Facing
28 | [7 empty] | 进口 | 3/8 | 16 |  | HG/T20592-2009(SO) B |  | RF
Suction
29 | [7 empty] | 出口 | 1/8 | 160 |  | HG/T20592-2009(WN) B |  | FM
Discharge
30 | 备注：1.选用液压隔膜计量泵；
31 | 2.提供泵进出口改为丝口链接；
32 | 3.设备制造商可根据实际经验优化材料。
33 | 4.设备制造商配套提供安全附件，进口/出口缓冲罐
34
35
1
签字栏 SIGN.
0 |  | 供订货 | [6 empty] | 蔡远普 | 柴于登 |  | 王正良 |  | 2024.12
版 次 REV. |  | 说明 DESCRIPTION | [6 empty] | 设计 DESIGN | 校核 CHECK |  | 审核 APPROVAL |  | 日期 DATE

## 5台泵通用要求
2.VDF泵采用液压双隔膜，配套出口阻尼器（缓冲罐），进口不需要。
3.其他计量泵都不需要进出口缓冲罐。
4.引发剂计量泵因开停频繁，建议选用柱塞隔膜计量泵