## DN65衬塑球阀
|  | 球阀规格书 |  |  | 业主 ：兴国兴氟--微信图片_20250908093916_20_171--29台衬塑球阀--计算书--2025.9.8
位号 ：/
数量 ：12台
浙江巨化自动化仪表有限公司 |  | 工程名称： 项目： |  |  | 页数 :第 1 页 共 3 页
日期 Date:2025.9.9
工 艺 条 件 Opcrating Conditions |  |  |  | 阀 规 格 Valve Spec.
介质名称/状态 Fluid/State |  |  |  | 名称 Name |  | 气动衬氟O型球阀
流量 FlowRate | 液体 Liquid m3/h | 最大Max. | - | 型号 Model No. |  | JHSHRF-16K-65
| 蒸汽 Vapor kg/h | 正常Nor. | - | 公称通径 Body Size |  | 65
| 气体 Gas m3/h | 最小Mm. | - | 阀座直径 Seat Dia. |  | 65
温 度 Temp/℃ |  |  |  | 压力等级 Press. Class |  | PN16
密度 Density | 标准密度kg/Nm3 Stand Density | - |  | 法兰称准 Flange Standard |  | HG/T 20592 SO65（B）-16RF
| 操作密度kg/m3 Oper Density | - |  | 阀体材质Body Material |  | WCB+F46
阀前压力 Upstream Press. MpaG |  | - |  | 阀座材质Seal Material |  | PTFE
阀后压力 Downstream Prcss.MpaG |  | - |  | 阀芯材质Plug Material |  | 304+F46
操作作压 Oper. Press. Mpa |  |  |  | 阀杆材质Stem Material |  | 304+F46
关闭压差Shut-OffDiff.PrcssMPa |  |  |  | 填料 Packing |  | PTFE V型组合填料
管道 Pipe |  |  |  | 流量特性Characlcristic |  | ON-OFF
|  |  |  | 泄漏等级Leakage Class |  | Ⅵ
管道编号 Pipe Line No. |  |  |  | 流向 Flow Direction |  | 双向
管道材质 Pipe Material |  |  |  | 附件 Accessorise
执行机构 Actuator
|  |  |  | 限位开关 Limit Switch | 型号号Model No. | TOP500
型号 ModeNo. |  | RT435SR-K10(缸径Ø140） |  |  | 防爆等级Ex.Ccrtification | EXdIICT6
气源接口 Air Conn Size |  | 1/4NPT-Φ8 |  | 过滤调压器 Filter Regulator | 型号Model No. | AW20-N02B-2-X2257-DNW8059
供气压力 Air Supply Mpa |  | 400kPa |  |  | 气源接口 Air CornnSIZE | RC1/4-Φ8
弹簧压力(90°/0°) Spring Range Kpa |  | - |  | 电磁阀 Solenoid Valve | 型号Model No. | VCEFCMG551H401MO
[5 empty] | 防爆等级ExCertification | ExdΠCT4
故障阀开/关 Fault valve Open/Close |  | 故障关/FC |  |  | 电源Power Supply | DC 24V
作用形式 Action |  | 单作用 气开 |  |  | 电气接口Elec Conn Size | M20*1.5
手轮机构 Hand Wheel |  |  |  |  | 接线盒ExJunctionbox | YES
备注Note :1、SIL2认证； 2、附件安装板及紧固件全部为304不锈钢； 3、阀体在衬氟前应做好阀体内腔体除锈，提高衬层的结合力； 4、带防爆挠性管，电磁阀与限位开关做好连接。
编制 |  | 审核 | 余冬承 | 确认 |  | 产品编号
时间 | 2025.9.9 | 时间 | 2025.9.9 | 时间 |  | T202509-4303~4314

## DN80衬塑球阀
|  | 球阀规格书 |  |  | 业主 ：兴国兴氟--微信图片_20250908093916_20_171--29台衬塑球阀--计算书--2025.9.8
位号 ：/
数量 ：11台
浙江巨化自动化仪表有限公司 |  | 工程名称： 项目： |  |  | 页数 :第 2 页 共 3 页
日期 Date:2025.9.9
工 艺 条 件 Opcrating Conditions |  |  |  | 阀 规 格 Valve Spec.
介质名称/状态 Fluid/State |  |  |  | 名称 Name |  | 气动衬氟O型球阀
流量 FlowRate | 液体 Liquid m3/h | 最大Max. | - | 型号 Model No. |  | JHSHRF-16K-80
| 蒸汽 Vapor kg/h | 正常Nor. | - | 公称通径 Body Size |  | 80
| 气体 Gas m3/h | 最小Mm. | - | 阀座直径 Seat Dia. |  | 80
温 度 Temp/℃ |  |  |  | 压力等级 Press. Class |  | PN16
密度 Density | 标准密度kg/Nm3 Stand Density | - |  | 法兰称准 Flange Standard |  | HG/T 20592 SO80（B）-16RF
| 操作密度kg/m3 Oper Density | - |  | 阀体材质Body Material |  | WCB+F46
阀前压力 Upstream Press. MpaG |  | - |  | 阀座材质Seal Material |  | PTFE
阀后压力 Downstream Prcss.MpaG |  | - |  | 阀芯材质Plug Material |  | 304+F46
操作作压 Oper. Press. Mpa |  |  |  | 阀杆材质Stem Material |  | 304+F46
关闭压差Shut-OffDiff.PrcssMPa |  |  |  | 填料 Packing |  | PTFE V型组合填料
管道 Pipe |  |  |  | 流量特性Characlcristic |  | ON-OFF
|  |  |  | 泄漏等级Leakage Class |  | Ⅵ
管道编号 Pipe Line No. |  |  |  | 流向 Flow Direction |  | 双向
管道材质 Pipe Material |  |  |  | 附件 Accessorise
执行机构 Actuator
|  |  |  | 限位开关 Limit Switch | 型号号Model No. | TOP500
型号 ModeNo. |  | RT665SR-K10(缸径Ø160） |  |  | 防爆等级Ex.Ccrtification | EXdIICT6
气源接口 Air Conn Size |  | 1/4NPT-Φ8 |  | 过滤调压器 Filter Regulator | 型号Model No. | AW20-N02B-2-X2257-DNW8059
供气压力 Air Supply Mpa |  | 400kPa |  |  | 气源接口 Air CornnSIZE | RC1/4-Φ8
弹簧压力(90°/0°) Spring Range Kpa |  | - |  | 电磁阀 Solenoid Valve | 型号Model No. | VCEFCMG551H401MO
[5 empty] | 防爆等级ExCertification | ExdΠCT4
故障阀开/关 Fault valve Open/Close |  | 故障关/FC |  |  | 电源Power Supply | DC 24V
作用形式 Action |  | 单作用 气开 |  |  | 电气接口Elec Conn Size | M20*1.5
手轮机构 Hand Wheel |  |  |  |  | 接线盒ExJunctionbox | YES
备注Note :1、SIL2认证； 2、附件安装板及紧固件全部为304不锈钢； 3、阀体在衬氟前应做好阀体内腔体除锈，提高衬层的结合力； 4、带防爆挠性管，电磁阀与限位开关做好连接。
编制 |  | 审核 | 余冬承 | 确认 |  | 产品编号
时间 | 2025.9.9 | 时间 | 2025.9.9 | 时间 |  | T202509-4315~4325

## DN50衬塑球阀
|  | 球阀规格书 |  |  | 业主 ：兴国兴氟--微信图片_20250908093916_20_171--29台衬塑球阀--计算书--2025.9.8
位号 ：/
数量 ：6台
浙江巨化自动化仪表有限公司 |  | 工程名称： 项目： |  |  | 页数 :第 3 页 共 3 页
日期 Date:2025.9.9
工 艺 条 件 Opcrating Conditions |  |  |  | 阀 规 格 Valve Spec.
介质名称/状态 Fluid/State |  |  |  | 名称 Name |  | 气动衬氟O型球阀
流量 FlowRate | 液体 Liquid m3/h | 最大Max. | - | 型号 Model No. |  | JHSHRF-16K-50
| 蒸汽 Vapor kg/h | 正常Nor. | - | 公称通径 Body Size |  | 50
| 气体 Gas m3/h | 最小Mm. | - | 阀座直径 Seat Dia. |  | 50
温 度 Temp/℃ |  |  |  | 压力等级 Press. Class |  | PN16
密度 Density | 标准密度kg/Nm3 Stand Density | - |  | 法兰称准 Flange Standard |  | HG/T 20592 SO50（B）-16RF
| 操作密度kg/m3 Oper Density | - |  | 阀体材质Body Material |  | WCB+F46
阀前压力 Upstream Press. MpaG |  | - |  | 阀座材质Seal Material |  | PTFE
阀后压力 Downstream Prcss.MpaG |  | - |  | 阀芯材质Plug Material |  | 304+F46
操作作压 Oper. Press. Mpa |  |  |  | 阀杆材质Stem Material |  | 304+F46
关闭压差Shut-OffDiff.PrcssMPa |  |  |  | 填料 Packing |  | PTFE V型组合填料
管道 Pipe |  |  |  | 流量特性Characlcristic |  | ON-OFF
|  |  |  | 泄漏等级Leakage Class |  | Ⅵ
管道编号 Pipe Line No. |  |  |  | 流向 Flow Direction |  | 双向
管道材质 Pipe Material |  |  |  | 附件 Accessorise
执行机构 Actuator
|  |  |  | 限位开关 Limit Switch | 型号号Model No. | TOP500
型号 ModeNo. |  | RT255SR-K10（缸径Ø125） |  |  | 防爆等级Ex.Ccrtification | EXdIICT6
气源接口 Air Conn Size |  | 1/4NPT-Φ8 |  | 过滤调压器 Filter Regulator | 型号Model No. | AW20-N02B-2-X2257-DNW8059
供气压力 Air Supply Mpa |  | 400kPa |  |  | 气源接口 Air CornnSIZE | RC1/4-Φ8
弹簧压力(90°/0°) Spring Range Kpa |  | - |  | 电磁阀 Solenoid Valve | 型号Model No. | VCEFCMG551H401MO
[5 empty] | 防爆等级ExCertification | ExdΠCT4
故障阀开/关 Fault valve Open/Close |  | 故障关/FC |  |  | 电源Power Supply | DC 24V
作用形式 Action |  | 单作用 气开 |  |  | 电气接口Elec Conn Size | M20*1.5
手轮机构 Hand Wheel |  |  |  |  | 接线盒ExJunctionbox | YES
备注Note :1、SIL2认证； 2、附件安装板及紧固件全部为304不锈钢； 3、阀体在衬氟前应做好阀体内腔体除锈，提高衬层的结合力； 4、带防爆挠性管，电磁阀与限位开关做好连接。
编制 |  | 审核 | 余冬承 | 确认 |  | 产品编号
时间 | 2025.9.9 | 时间 | 2025.9.9 | 时间 |  | T202509-4326~4331