## HS-V02228AB
|  | 球阀规格书 |  |  | 业主 ：锦纶郑俊芳--第二批采购材料清单（新增）总表--急
位号 ：HS-V02228A/B
数量 ：2台
浙江巨化自动化仪表有限公司 |  | 工程名称： 项 目： |  |  | 页数 :第 19 页 共 32 页
日期 Date:2025.10.12
工 艺 条 件 Opcrating Conditions |  |  |  | 阀 规 格 Valve Spec.
介质名称/状态 Fluid/State |  | 环氧氯丙烷 |  | 名称 Name |  | 气动软密封O型球阀
流量 FlowRate | 液体 Liquid m3/h | 最大Max. | - | 型号 Model No. |  | JHSHR-16B-40
| 蒸汽 Vapor kg/h | 正常Nor. | - | 公称通径 Body Size |  | 40
| 气体 Gas m3/h | 最小Mm. | - | 阀座直径 Seat Dia. |  | 40
温 度 Temp/℃ |  | 20 |  | 压力等级 Press. Class |  | PN16
密度 Density | 标准密度kg/Nm3 Stand Density | - |  | 法兰称准 Flange Standard |  | HG/T20592 SO40(B)-16RF
| 操作密度kg/m3 Oper Density | - |  | 阀体材质Body Material |  | CF8
阀前压力 Upstream Press. MpaG |  | - |  | 阀座材质Seal Material |  | PTFE
阀后压力 Downstream Prcss.MpaG |  | - |  | 阀芯材质Plug Material |  | 304
操作压力 Oper. Press. Mpa |  | 0.6 |  | 阀杆材质Stem Material |  | 17-4PH
关闭压差Shut-OffDiff.PrcssMPa |  | 0.6 |  | 填料 Packing |  | PTFE V型组合填料
管道 Pipe |  |  |  | 流量特性Characlcristic |  | ON-OFF
|  |  |  | 泄漏等级Leakage Class |  | VI
管道编号 Pipe Line No. |  |  |  | 流向 Flow Direction |  | 双向
管道材质 Pipe Material |  |  |  | 附件 Accessorise
执行机构 Actuator
|  |  |  | 限位开关 Limit Switch | 型号号Model No. | FL-510NWSC2 H
型号 ModeNo. |  | RT160SR-K10（缸径Ø105） |  |  | 防爆等级Ex.Ccrtification | ExdΠBT4
气源接口 Air Conn Size |  | G1/4-Φ8 |  | 过滤调压器 Filter Regulator | 型号Model No. | FT-50S1/4
供气压力 Air Supply Mpa |  | 400kPa |  |  | 气源接口 Air CornnSIZE | RC1/4-Φ8
弹簧压力(90°/0°) Spring Range Kpa |  | - |  | 电磁阀 Solenoid Valve | 型号Model No. | M15G-8-LE12PU
[5 empty] | 防爆等级ExCertification | ExdΠBT4
故障阀开/关 Fault valve Open/Close |  | FO |  |  | 电源Power Supply | DC24V 低功耗
作用形式 Action |  | 电关 |  |  | 电气接口Elec Conn Size | 1/2NPT
手轮机构 Hand Wheel |  | - |  |  | 接线盒ExJunctionbox | YES
备注Note :
编制 |  | 审核 |  | 确认 |  | 产品编号
时间 | 2025.10.12 | 时间 | 2025.10.13 | 时间 |  | T202510-4697~4698

## HZS-V02226AB
|  | 球阀规格书 |  |  | 业主 ：锦纶郑俊芳--第二批采购材料清单（新增）总表--急
位号 ：HZS-V02226A/B
数量 ：2台
浙江巨化自动化仪表有限公司 |  | 工程名称： 项 目： |  |  | 页数 :第 20 页 共 32 页
日期 Date:2025.10.12
工 艺 条 件 Opcrating Conditions |  |  |  | 阀 规 格 Valve Spec.
介质名称/状态 Fluid/State |  | 环氧氯丙烷 |  | 名称 Name |  | 气动软密封O型球阀
流量 FlowRate | 液体 Liquid m3/h | 最大Max. | - | 型号 Model No. |  | JHSHR-16K-50
| 蒸汽 Vapor kg/h | 正常Nor. | - | 公称通径 Body Size |  | 50
| 气体 Gas m3/h | 最小Mm. | - | 阀座直径 Seat Dia. |  | 50
温 度 Temp/℃ |  | 20 |  | 压力等级 Press. Class |  | PN16
密度 Density | 标准密度kg/Nm3 Stand Density | - |  | 法兰称准 Flange Standard |  | HG/T20592 SO50(B)-16RF
| 操作密度kg/m3 Oper Density | - |  | 阀体材质Body Material |  | CF8
阀前压力 Upstream Press. MpaG |  | - |  | 阀座材质Seal Material |  | PTFE
阀后压力 Downstream Prcss.MpaG |  | - |  | 阀芯材质Plug Material |  | 304
操作压力 Oper. Press. Mpa |  | 0.6 |  | 阀杆材质Stem Material |  | 17-4PH
关闭压差Shut-OffDiff.PrcssMPa |  | 0.6 |  | 填料 Packing |  | PTFE V型组合填料
管道 Pipe |  |  |  | 流量特性Characlcristic |  | ON-OFF
|  |  |  | 泄漏等级Leakage Class |  | VI
管道编号 Pipe Line No. |  |  |  | 流向 Flow Direction |  | 双向
管道材质 Pipe Material |  |  |  | 附件 Accessorise
执行机构 Actuator
|  |  |  | 限位开关 Limit Switch | 型号号Model No. | FL-510NWSC2 H
型号 ModeNo. |  | RT255SR-K10（缸径Ø125） |  |  | 防爆等级Ex.Ccrtification | ExdΠBT4
气源接口 Air Conn Size |  | G1/4-Φ8 |  | 过滤调压器 Filter Regulator | 型号Model No. | FT-50S1/4
供气压力 Air Supply Mpa |  | 400kPa |  |  | 气源接口 Air CornnSIZE | RC1/4-Φ8
弹簧压力(90°/0°) Spring Range Kpa |  | - |  | 电磁阀 Solenoid Valve | 型号Model No. | M15G-8-LE12PU
[5 empty] | 防爆等级ExCertification | ExdΠBT4
故障阀开/关 Fault valve Open/Close |  | FC |  |  | 电源Power Supply | DC24V 低功耗
作用形式 Action |  | 电开 |  |  | 电气接口Elec Conn Size | 1/2NPT
手轮机构 Hand Wheel |  | - |  |  | 接线盒ExJunctionbox | YES
备注Note :
编制 |  | 审核 |  | 确认 |  | 产品编号
时间 | 2025.10.12 | 时间 | 2025.10.13 | 时间 |  | T202510-4699~4700

## HZS-V02238
|  | 球阀规格书 |  |  | 业主 ：锦纶郑俊芳--第二批采购材料清单（新增）总表--急
位号 ：HZS-V02238
数量 ：1台
浙江巨化自动化仪表有限公司 |  | 工程名称： 项 目： |  |  | 页数 :第 21 页 共 32 页
日期 Date:2025.10.12
工 艺 条 件 Opcrating Conditions |  |  |  | 阀 规 格 Valve Spec.
介质名称/状态 Fluid/State |  | 工业上水 |  | 名称 Name |  | 气动软密封O型球阀
流量 FlowRate | 液体 Liquid m3/h | 最大Max. | - | 型号 Model No. |  | JHSHR-16B-150
| 蒸汽 Vapor kg/h | 正常Nor. | - | 公称通径 Body Size |  | 150
| 气体 Gas m3/h | 最小Mm. | - | 阀座直径 Seat Dia. |  | 150
温 度 Temp/℃ |  | 25 |  | 压力等级 Press. Class |  | PN16
密度 Density | 标准密度kg/Nm3 Stand Density | - |  | 法兰称准 Flange Standard |  | HG/T20592 SO150(B)-16RF
| 操作密度kg/m3 Oper Density | - |  | 阀体材质Body Material |  | WCB
阀前压力 Upstream Press. MpaG |  | - |  | 阀座材质Seal Material |  | PTFE
阀后压力 Downstream Prcss.MpaG |  | - |  | 阀芯材质Plug Material |  | 304
操作压力 Oper. Press. Mpa |  | 0.3 |  | 阀杆材质Stem Material |  | 17-4PH
关闭压差Shut-OffDiff.PrcssMPa |  | 0.3 |  | 填料 Packing |  | PTFE V型组合填料
管道 Pipe |  |  |  | 流量特性Characlcristic |  | ON-OFF
|  |  |  | 泄漏等级Leakage Class |  | VI
管道编号 Pipe Line No. |  |  |  | 流向 Flow Direction |  | 双向
管道材质 Pipe Material |  |  |  | 附件 Accessorise
执行机构 Actuator
|  |  |  | 限位开关 Limit Switch | 型号号Model No. | FL-510NWSC2 H
型号 ModeNo. |  | RT1800SR-K10（缸径Ø240） |  |  | 防爆等级Ex.Ccrtification | ExdΠBT4
气源接口 Air Conn Size |  | G1/4-Φ8 |  | 过滤调压器 Filter Regulator | 型号Model No. | FT-50S1/4
供气压力 Air Supply Mpa |  | 400kPa |  |  | 气源接口 Air CornnSIZE | RC1/4-Φ8
弹簧压力(90°/0°) Spring Range Kpa |  | - |  | 电磁阀 Solenoid Valve | 型号Model No. | M15G-8-LE12PU
[5 empty] | 防爆等级ExCertification | ExdΠBT4
故障阀开/关 Fault valve Open/Close |  | FO |  |  | 电源Power Supply | DC24V 低功耗
作用形式 Action |  | 电关 |  |  | 电气接口Elec Conn Size | 1/2NPT
手轮机构 Hand Wheel |  | - |  |  | 接线盒ExJunctionbox | YES
备注Note :
编制 |  | 审核 |  | 确认 |  | 产品编号
时间 | 2025.10.12 | 时间 | 2025.10.13 | 时间 |  | T202510-4701

## HS-V02231
|  | 球阀规格书 |  |  | 业主 ：锦纶郑俊芳--第二批采购材料清单（新增）总表--急
位号 ：HS-V02231
数量 ：1台
浙江巨化自动化仪表有限公司 |  | 工程名称： 项 目： |  |  | 页数 :第 22 页 共 32 页
日期 Date:2025.10.12
工 艺 条 件 Opcrating Conditions |  |  |  | 阀 规 格 Valve Spec.
介质名称/状态 Fluid/State |  | 脱盐水 |  | 名称 Name |  | 气动软密封O型球阀
流量 FlowRate | 液体 Liquid m3/h | 最大Max. | - | 型号 Model No. |  | JHSHR-16B-40
| 蒸汽 Vapor kg/h | 正常Nor. | - | 公称通径 Body Size |  | 40
| 气体 Gas m3/h | 最小Mm. | - | 阀座直径 Seat Dia. |  | 40
温 度 Temp/℃ |  | 25 |  | 压力等级 Press. Class |  | PN16
密度 Density | 标准密度kg/Nm3 Stand Density | - |  | 法兰称准 Flange Standard |  | HG/T20592 SO40(B)-16RF
| 操作密度kg/m3 Oper Density | - |  | 阀体材质Body Material |  | CF8
阀前压力 Upstream Press. MpaG |  | - |  | 阀座材质Seal Material |  | PTFE
阀后压力 Downstream Prcss.MpaG |  | - |  | 阀芯材质Plug Material |  | 304
操作压力 Oper. Press. Mpa |  | 0.3 |  | 阀杆材质Stem Material |  | 17-4PH
关闭压差Shut-OffDiff.PrcssMPa |  | 0.3 |  | 填料 Packing |  | PTFE V型组合填料
管道 Pipe |  |  |  | 流量特性Characlcristic |  | ON-OFF
|  |  |  | 泄漏等级Leakage Class |  | VI
管道编号 Pipe Line No. |  |  |  | 流向 Flow Direction |  | 双向
管道材质 Pipe Material |  |  |  | 附件 Accessorise
执行机构 Actuator
|  |  |  | 限位开关 Limit Switch | 型号号Model No. | FL-510NWSC2 H
型号 ModeNo. |  | RT160SR-K10（缸径Ø105） |  |  | 防爆等级Ex.Ccrtification | ExdΠBT4
气源接口 Air Conn Size |  | G1/4-Φ8 |  | 过滤调压器 Filter Regulator | 型号Model No. | FT-50S1/4
供气压力 Air Supply Mpa |  | 400kPa |  |  | 气源接口 Air CornnSIZE | RC1/4-Φ8
弹簧压力(90°/0°) Spring Range Kpa |  | - |  | 电磁阀 Solenoid Valve | 型号Model No. | M15G-8-LE12PU
[5 empty] | 防爆等级ExCertification | ExdΠBT4
故障阀开/关 Fault valve Open/Close |  | FO |  |  | 电源Power Supply | DC24V 低功耗
作用形式 Action |  | 电关 |  |  | 电气接口Elec Conn Size | 1/2NPT
手轮机构 Hand Wheel |  | - |  |  | 接线盒ExJunctionbox | YES
备注Note :
编制 |  | 审核 |  | 确认 |  | 产品编号
时间 | 2025.10.12 | 时间 | 2025.10.13 | 时间 |  | T202510-4702

## HS-V02230
|  | 球阀规格书 |  |  | 业主 ：锦纶郑俊芳--第二批采购材料清单（新增）总表--急
位号 ：HS-V02230
数量 ：1台
浙江巨化自动化仪表有限公司 |  | 工程名称： 项 目： |  |  | 页数 :第 23 页 共 32 页
日期 Date:2025.10.12
工 艺 条 件 Opcrating Conditions |  |  |  | 阀 规 格 Valve Spec.
介质名称/状态 Fluid/State |  | 环氧氯丙烷/丙烯醛 |  | 名称 Name |  | 气动软密封O型球阀
流量 FlowRate | 液体 Liquid m3/h | 最大Max. | - | 型号 Model No. |  | JHSHR-25K-25
| 蒸汽 Vapor kg/h | 正常Nor. | - | 公称通径 Body Size |  | 25
| 气体 Gas m3/h | 最小Mm. | - | 阀座直径 Seat Dia. |  | 25
温 度 Temp/℃ |  | 20 |  | 压力等级 Press. Class |  | PN25
密度 Density | 标准密度kg/Nm3 Stand Density | - |  | 法兰称准 Flange Standard |  | HG/T20592 SO25(B)-25RF
| 操作密度kg/m3 Oper Density | - |  | 阀体材质Body Material |  | CF8
阀前压力 Upstream Press. MpaG |  | - |  | 阀座材质Seal Material |  | PTFE
阀后压力 Downstream Prcss.MpaG |  | - |  | 阀芯材质Plug Material |  | 304
操作压力 Oper. Press. Mpa |  | 0.5 |  | 阀杆材质Stem Material |  | 17-4PH
关闭压差Shut-OffDiff.PrcssMPa |  | 0.5 |  | 填料 Packing |  | PTFE V型组合填料
管道 Pipe |  |  |  | 流量特性Characlcristic |  | ON-OFF
|  |  |  | 泄漏等级Leakage Class |  | VI
管道编号 Pipe Line No. |  |  |  | 流向 Flow Direction |  | 双向
管道材质 Pipe Material |  |  |  | 附件 Accessorise
执行机构 Actuator
|  |  |  | 限位开关 Limit Switch | 型号号Model No. | FL-510NWSC2 H
型号 ModeNo. |  | RT075SR-K10（缸径Ø83） |  |  | 防爆等级Ex.Ccrtification | ExdΠBT4
气源接口 Air Conn Size |  | G1/4-Φ8 |  | 过滤调压器 Filter Regulator | 型号Model No. | FT-50S1/4
供气压力 Air Supply Mpa |  | 400kPa |  |  | 气源接口 Air CornnSIZE | RC1/4-Φ8
弹簧压力(90°/0°) Spring Range Kpa |  | - |  | 电磁阀 Solenoid Valve | 型号Model No. | M15G-8-LE12PU
[5 empty] | 防爆等级ExCertification | ExdΠBT4
故障阀开/关 Fault valve Open/Close |  | FC |  |  | 电源Power Supply | DC24V 低功耗
作用形式 Action |  | 电开 |  |  | 电气接口Elec Conn Size | 1/2NPT
手轮机构 Hand Wheel |  | - |  |  | 接线盒ExJunctionbox | YES
备注Note :
编制 |  | 审核 |  | 确认 |  | 产品编号
时间 | 2025.10.12 | 时间 | 2025.10.13 | 时间 |  | T202510-4703

## HS-V02236
|  | 球阀规格书 |  |  | 业主 ：锦纶郑俊芳--第二批采购材料清单（新增）总表--急
位号 ：HS-V02236
数量 ：1台
浙江巨化自动化仪表有限公司 |  | 工程名称： 项 目： |  |  | 页数 :第 24 页 共 32 页
日期 Date:2025.10.12
工 艺 条 件 Opcrating Conditions |  |  |  | 阀 规 格 Valve Spec.
介质名称/状态 Fluid/State |  | 环氧氯丙烷/丙烯醛 |  | 名称 Name |  | 气动软密封O型球阀
流量 FlowRate | 液体 Liquid m3/h | 最大Max. | - | 型号 Model No. |  | JHSHR-25B-200
| 蒸汽 Vapor kg/h | 正常Nor. | - | 公称通径 Body Size |  | 200
| 气体 Gas m3/h | 最小Mm. | - | 阀座直径 Seat Dia. |  | 200
温 度 Temp/℃ |  | 20 |  | 压力等级 Press. Class |  | PN25
密度 Density | 标准密度kg/Nm3 Stand Density | - |  | 法兰称准 Flange Standard |  | HG/T20592 SO200(B)-25RF
| 操作密度kg/m3 Oper Density | - |  | 阀体材质Body Material |  | CF8
阀前压力 Upstream Press. MpaG |  | - |  | 阀座材质Seal Material |  | PTFE
阀后压力 Downstream Prcss.MpaG |  | - |  | 阀芯材质Plug Material |  | 304
操作压力 Oper. Press. Mpa |  | 0.002 |  | 阀杆材质Stem Material |  | 17-4PH
关闭压差Shut-OffDiff.PrcssMPa |  | 0.2 |  | 填料 Packing |  | PTFE V型组合填料
管道 Pipe |  |  |  | 流量特性Characlcristic |  | ON-OFF
|  |  |  | 泄漏等级Leakage Class |  | VI
管道编号 Pipe Line No. |  |  |  | 流向 Flow Direction |  | 双向
管道材质 Pipe Material |  |  |  | 附件 Accessorise
执行机构 Actuator
|  |  |  | 限位开关 Limit Switch | 型号号Model No. | FL-510NWSC2 H
型号 ModeNo. |  | RT2700SR-K10（缸径Ø270） |  |  | 防爆等级Ex.Ccrtification | ExdΠBT4
气源接口 Air Conn Size |  | G3/8-Φ12 |  | 过滤调压器 Filter Regulator | 型号Model No. | FT-50S1/4
供气压力 Air Supply Mpa |  | 400kPa |  |  | 气源接口 Air CornnSIZE | RC1/4-Φ12
弹簧压力(90°/0°) Spring Range Kpa |  | - |  | 电磁阀 Solenoid Valve | 型号Model No. | M15G-8-LE12PU
[5 empty] | 防爆等级ExCertification | ExdΠBT4
故障阀开/关 Fault valve Open/Close |  | FO |  |  | 电源Power Supply | DC24V 低功耗
作用形式 Action |  | 电关 |  |  | 电气接口Elec Conn Size | 1/2NPT
手轮机构 Hand Wheel |  | - |  |  | 接线盒ExJunctionbox | YES
备注Note :加气控阀VSA3135-03.
编制 |  | 审核 |  | 确认 |  | 产品编号
时间 | 2025.10.12 | 时间 | 2025.10.13 | 时间 |  | T202510-4704

## HS-V02232
|  | 球阀规格书 |  |  | 业主 ：锦纶郑俊芳--第二批采购材料清单（新增）总表--急
位号 ：HS-V02232
数量 ：1台
浙江巨化自动化仪表有限公司 |  | 工程名称： 项 目： |  |  | 页数 :第 25 页 共 32 页
日期 Date:2025.10.12
工 艺 条 件 Opcrating Conditions |  |  |  | 阀 规 格 Valve Spec.
介质名称/状态 Fluid/State |  | 对苯二酚 |  | 名称 Name |  | 气动软密封O型球阀
流量 FlowRate | 液体 Liquid m3/h | 最大Max. | - | 型号 Model No. |  | JHSHR-25B-25
| 蒸汽 Vapor kg/h | 正常Nor. | - | 公称通径 Body Size |  | 25
| 气体 Gas m3/h | 最小Mm. | - | 阀座直径 Seat Dia. |  | 25
温 度 Temp/℃ |  | 20 |  | 压力等级 Press. Class |  | PN25
密度 Density | 标准密度kg/Nm3 Stand Density | - |  | 法兰称准 Flange Standard |  | HG/T20592 SO25(B)-25RF
| 操作密度kg/m3 Oper Density | - |  | 阀体材质Body Material |  | CF8
阀前压力 Upstream Press. MpaG |  | - |  | 阀座材质Seal Material |  | PTFE
阀后压力 Downstream Prcss.MpaG |  | - |  | 阀芯材质Plug Material |  | 304
操作压力 Oper. Press. Mpa |  | 0.002 |  | 阀杆材质Stem Material |  | 17-4PH
关闭压差Shut-OffDiff.PrcssMPa |  | 0.002 |  | 填料 Packing |  | PTFE V型组合填料
管道 Pipe |  |  |  | 流量特性Characlcristic |  | ON-OFF
|  |  |  | 泄漏等级Leakage Class |  | VI
管道编号 Pipe Line No. |  |  |  | 流向 Flow Direction |  | 双向
管道材质 Pipe Material |  |  |  | 附件 Accessorise
执行机构 Actuator
|  |  |  | 限位开关 Limit Switch | 型号号Model No. | FL-510NWSC2 H
型号 ModeNo. |  | RT075SR-K10（缸径Ø83） |  |  | 防爆等级Ex.Ccrtification | ExdΠBT4
气源接口 Air Conn Size |  | G1/4-Φ8 |  | 过滤调压器 Filter Regulator | 型号Model No. | FT-50S1/4
供气压力 Air Supply Mpa |  | 400kPa |  |  | 气源接口 Air CornnSIZE | RC1/4-Φ8
弹簧压力(90°/0°) Spring Range Kpa |  | - |  | 电磁阀 Solenoid Valve | 型号Model No. | M15G-8-LE12PU
[5 empty] | 防爆等级ExCertification | ExdΠBT4
故障阀开/关 Fault valve Open/Close |  | FO |  |  | 电源Power Supply | DC24V 低功耗
作用形式 Action |  | 电关 |  |  | 电气接口Elec Conn Size | 1/2NPT
手轮机构 Hand Wheel |  | - |  |  | 接线盒ExJunctionbox | YES
备注Note :
编制 |  | 审核 |  | 确认 |  | 产品编号
时间 | 2025.10.12 | 时间 | 2025.10.13 | 时间 |  | T202510-4705

## HS-R01039A
|  | 球阀规格书 |  |  | 业主 ：锦纶郑俊芳--第二批采购材料清单（新增）总表--急
位号 ：HS-R01039A
数量 ：1台
浙江巨化自动化仪表有限公司 |  | 工程名称： 项 目： |  |  | 页数 :第 26 页 共 32 页
日期 Date:2025.10.12
工 艺 条 件 Opcrating Conditions |  |  |  | 阀 规 格 Valve Spec.
介质名称/状态 Fluid/State |  | 二氯丙醇 |  | 名称 Name |  | 气动衬塑O型球阀
流量 FlowRate | 液体 Liquid m3/h | 最大Max. | - | 型号 Model No. |  | JHSHRF-16B-50
| 蒸汽 Vapor kg/h | 正常Nor. | - | 公称通径 Body Size |  | 50
| 气体 Gas m3/h | 最小Mm. | - | 阀座直径 Seat Dia. |  | 50
温 度 Temp/℃ |  | 140 |  | 压力等级 Press. Class |  | PN16
密度 Density | 标准密度kg/Nm3 Stand Density | - |  | 法兰称准 Flange Standard |  | HG/T20592 SO50(B)-16RF
| 操作密度kg/m3 Oper Density | - |  | 阀体材质Body Material |  | WCB+PFA
阀前压力 Upstream Press. MpaG |  | - |  | 阀座材质Seal Material |  | TFM4215
阀后压力 Downstream Prcss.MpaG |  | - |  | 阀芯材质Plug Material |  | 304+PFA
操作压力 Oper. Press. Mpa |  | -0.095 |  | 阀杆材质Stem Material |  | 17-4PH+PFA
关闭压差Shut-OffDiff.PrcssMPa |  | -0.095 |  | 填料 Packing |  | TFM4215 V型组合填料
管道 Pipe |  |  |  | 流量特性Characlcristic |  | ON-OFF
|  |  |  | 泄漏等级Leakage Class |  | VI
管道编号 Pipe Line No. |  |  |  | 流向 Flow Direction |  | 双向
管道材质 Pipe Material |  |  |  | 附件 Accessorise
执行机构 Actuator
|  |  |  | 限位开关 Limit Switch | 型号号Model No. | FL-510NWSC2 H
型号 ModeNo. |  | RT435SR-K10（缸径Ø140） |  |  | 防爆等级Ex.Ccrtification | ExdΠBT4
气源接口 Air Conn Size |  | G1/4-Φ8 |  | 过滤调压器 Filter Regulator | 型号Model No. | FT-50S1/4
供气压力 Air Supply Mpa |  | 400kPa |  |  | 气源接口 Air CornnSIZE | RC1/4-Φ8
弹簧压力(90°/0°) Spring Range Kpa |  | - |  | 电磁阀 Solenoid Valve | 型号Model No. | M15G-8-LE12PU
[5 empty] | 防爆等级ExCertification | ExdΠBT4
故障阀开/关 Fault valve Open/Close |  | FO |  |  | 电源Power Supply | DC24V 低功耗
作用形式 Action |  | 电关 |  |  | 电气接口Elec Conn Size | 1/2NPT
手轮机构 Hand Wheel |  | - |  |  | 接线盒ExJunctionbox | YES
备注Note :
编制 |  | 审核 |  | 确认 |  | 产品编号
时间 | 2025.10.12 | 时间 | 2025.10.13 | 时间 |  | T202510-4706

## HS-R01038A
|  | 球阀规格书 |  |  | 业主 ：锦纶郑俊芳--第二批采购材料清单（新增）总表--急
位号 ：HS-R01038A
数量 ：1台
浙江巨化自动化仪表有限公司 |  | 工程名称： 项 目： |  |  | 页数 :第 27 页 共 32 页
日期 Date:2025.10.12
工 艺 条 件 Opcrating Conditions |  |  |  | 阀 规 格 Valve Spec.
介质名称/状态 Fluid/State |  | 二氯丙醇 |  | 名称 Name |  | 气动衬塑O型球阀
流量 FlowRate | 液体 Liquid m3/h | 最大Max. | - | 型号 Model No. |  | JHSHRF-16B-100
| 蒸汽 Vapor kg/h | 正常Nor. | - | 公称通径 Body Size |  | 100
| 气体 Gas m3/h | 最小Mm. | - | 阀座直径 Seat Dia. |  | 100
温 度 Temp/℃ |  | 60 |  | 压力等级 Press. Class |  | PN16
密度 Density | 标准密度kg/Nm3 Stand Density | - |  | 法兰称准 Flange Standard |  | HG/T20592 SO100(B)-16RF
| 操作密度kg/m3 Oper Density | - |  | 阀体材质Body Material |  | WCB+F46
阀前压力 Upstream Press. MpaG |  | - |  | 阀座材质Seal Material |  | PTFE
阀后压力 Downstream Prcss.MpaG |  | - |  | 阀芯材质Plug Material |  | 304+F46
操作压力 Oper. Press. Mpa |  | -0.095 |  | 阀杆材质Stem Material |  | 17-4PH+F46
关闭压差Shut-OffDiff.PrcssMPa |  | -0.095 |  | 填料 Packing |  | PTFE V型组合填料
管道 Pipe |  |  |  | 流量特性Characlcristic |  | ON-OFF
|  |  |  | 泄漏等级Leakage Class |  | VI
管道编号 Pipe Line No. |  |  |  | 流向 Flow Direction |  | 双向
管道材质 Pipe Material |  |  |  | 附件 Accessorise
执行机构 Actuator
|  |  |  | 限位开关 Limit Switch | 型号号Model No. | FL-510NWSC2 H
型号 ModeNo. |  | RT1200SR-K10（缸径Ø210） |  |  | 防爆等级Ex.Ccrtification | ExdΠBT4
气源接口 Air Conn Size |  | G1/4-Φ8 |  | 过滤调压器 Filter Regulator | 型号Model No. | FT-50S1/4
供气压力 Air Supply Mpa |  | 400kPa |  |  | 气源接口 Air CornnSIZE | RC1/4-Φ8
弹簧压力(90°/0°) Spring Range Kpa |  | - |  | 电磁阀 Solenoid Valve | 型号Model No. | M15G-8-LE12PU
[5 empty] | 防爆等级ExCertification | ExdΠBT4
故障阀开/关 Fault valve Open/Close |  | FO |  |  | 电源Power Supply | DC24V 低功耗
作用形式 Action |  | 电关 |  |  | 电气接口Elec Conn Size | 1/2NPT
手轮机构 Hand Wheel |  | - |  |  | 接线盒ExJunctionbox | YES
备注Note :
编制 |  | 审核 |  | 确认 |  | 产品编号
时间 | 2025.10.12 | 时间 | 2025.10.13 | 时间 |  | T202510-4707

## HS-R01037A
|  | 球阀规格书 |  |  | 业主 ：锦纶郑俊芳--第二批采购材料清单（新增）总表--急
位号 ：HS-R01037A
数量 ：1台
浙江巨化自动化仪表有限公司 |  | 工程名称： 项 目： |  |  | 页数 :第 28 页 共 32 页
日期 Date:2025.10.12
工 艺 条 件 Opcrating Conditions |  |  |  | 阀 规 格 Valve Spec.
介质名称/状态 Fluid/State |  | 高沸 |  | 名称 Name |  | 气动衬塑O型球阀
流量 FlowRate | 液体 Liquid m3/h | 最大Max. | - | 型号 Model No. |  | JHSHRF-16K-100
| 蒸汽 Vapor kg/h | 正常Nor. | - | 公称通径 Body Size |  | 100
| 气体 Gas m3/h | 最小Mm. | - | 阀座直径 Seat Dia. |  | 100
温 度 Temp/℃ |  | 140 |  | 压力等级 Press. Class |  | PN16
密度 Density | 标准密度kg/Nm3 Stand Density | - |  | 法兰称准 Flange Standard |  | HG/T20592 SO100(B)-16RF
| 操作密度kg/m3 Oper Density | - |  | 阀体材质Body Material |  | WCB+PFA
阀前压力 Upstream Press. MpaG |  | - |  | 阀座材质Seal Material |  | TFM4215
阀后压力 Downstream Prcss.MpaG |  | - |  | 阀芯材质Plug Material |  | 304+PFA
操作压力 Oper. Press. Mpa |  | 微正压 |  | 阀杆材质Stem Material |  | 17-4PH+PFA
关闭压差Shut-OffDiff.PrcssMPa |  | 微正压 |  | 填料 Packing |  | TFM4215 V型组合填料
管道 Pipe |  |  |  | 流量特性Characlcristic |  | ON-OFF
|  |  |  | 泄漏等级Leakage Class |  | VI
管道编号 Pipe Line No. |  |  |  | 流向 Flow Direction |  | 双向
管道材质 Pipe Material |  |  |  | 附件 Accessorise
执行机构 Actuator
|  |  |  | 限位开关 Limit Switch | 型号号Model No. | FL-510NWSC2 H
型号 ModeNo. |  | RT1200SR-K10（缸径Ø210） |  |  | 防爆等级Ex.Ccrtification | ExdΠBT4
气源接口 Air Conn Size |  | G1/4-Φ8 |  | 过滤调压器 Filter Regulator | 型号Model No. | FT-50S1/4
供气压力 Air Supply Mpa |  | 400kPa |  |  | 气源接口 Air CornnSIZE | RC1/4-Φ8
弹簧压力(90°/0°) Spring Range Kpa |  | - |  | 电磁阀 Solenoid Valve | 型号Model No. | M15G-8-LE12PU
[5 empty] | 防爆等级ExCertification | ExdΠBT4
故障阀开/关 Fault valve Open/Close |  | FC |  |  | 电源Power Supply | DC24V 低功耗
作用形式 Action |  | 电开 |  |  | 电气接口Elec Conn Size | 1/2NPT
手轮机构 Hand Wheel |  | - |  |  | 接线盒ExJunctionbox | YES
备注Note :
编制 |  | 审核 |  | 确认 |  | 产品编号
时间 | 2025.10.12 | 时间 | 2025.10.13 | 时间 |  | T202510-4708

## HS-C01030
|  | 球阀规格书 |  |  | 业主 ：锦纶郑俊芳--第二批采购材料清单（新增）总表--急
位号 ：HS-C01030
数量 ：1台
浙江巨化自动化仪表有限公司 |  | 工程名称： 项 目： |  |  | 页数 :第 29 页 共 32 页
日期 Date:2025.10.12
工 艺 条 件 Opcrating Conditions |  |  |  | 阀 规 格 Valve Spec.
介质名称/状态 Fluid/State |  | 工业上水 |  | 名称 Name |  | 气动软密封O型球阀
流量 FlowRate | 液体 Liquid m3/h | 最大Max. | - | 型号 Model No. |  | JHSHR-16K-50
| 蒸汽 Vapor kg/h | 正常Nor. | - | 公称通径 Body Size |  | 50
| 气体 Gas m3/h | 最小Mm. | - | 阀座直径 Seat Dia. |  | 50
温 度 Temp/℃ |  | 25 |  | 压力等级 Press. Class |  | PN16
密度 Density | 标准密度kg/Nm3 Stand Density | - |  | 法兰称准 Flange Standard |  | HG/T20592 SO50(B)-16RF
| 操作密度kg/m3 Oper Density | - |  | 阀体材质Body Material |  | WCB
阀前压力 Upstream Press. MpaG |  | - |  | 阀座材质Seal Material |  | PTFE
阀后压力 Downstream Prcss.MpaG |  | - |  | 阀芯材质Plug Material |  | 304
操作压力 Oper. Press. Mpa |  | 0.3 |  | 阀杆材质Stem Material |  | 17-4PH
关闭压差Shut-OffDiff.PrcssMPa |  | 0.3 |  | 填料 Packing |  | PTFE V型组合填料
管道 Pipe |  |  |  | 流量特性Characlcristic |  | ON-OFF
|  |  |  | 泄漏等级Leakage Class |  | VI
管道编号 Pipe Line No. |  |  |  | 流向 Flow Direction |  | 双向
管道材质 Pipe Material |  |  |  | 附件 Accessorise
执行机构 Actuator
|  |  |  | 限位开关 Limit Switch | 型号号Model No. | FL-510NWSC2 H
型号 ModeNo. |  | RT255SR-K10（缸径Ø125） |  |  | 防爆等级Ex.Ccrtification | ExdΠBT4
气源接口 Air Conn Size |  | G1/4-Φ8 |  | 过滤调压器 Filter Regulator | 型号Model No. | FT-50S1/4
供气压力 Air Supply Mpa |  | 400kPa |  |  | 气源接口 Air CornnSIZE | RC1/4-Φ8
弹簧压力(90°/0°) Spring Range Kpa |  | - |  | 电磁阀 Solenoid Valve | 型号Model No. | M15G-8-LE12PU
[5 empty] | 防爆等级ExCertification | ExdΠBT4
故障阀开/关 Fault valve Open/Close |  | FC |  |  | 电源Power Supply | DC24V 低功耗
作用形式 Action |  | 电开 |  |  | 电气接口Elec Conn Size | 1/2NPT
手轮机构 Hand Wheel |  | - |  |  | 接线盒ExJunctionbox | YES
备注Note :
编制 |  | 审核 |  | 确认 |  | 产品编号
时间 | 2025.10.12 | 时间 | 2025.10.13 | 时间 |  | T202510-4709

## HS-C01031
|  | 球阀规格书 |  |  | 业主 ：锦纶郑俊芳--第二批采购材料清单（新增）总表--急
位号 ：HS-C01031
数量 ：1台
浙江巨化自动化仪表有限公司 |  | 工程名称： 项 目： |  |  | 页数 :第 30 页 共 32 页
日期 Date:2025.10.12
工 艺 条 件 Opcrating Conditions |  |  |  | 阀 规 格 Valve Spec.
介质名称/状态 Fluid/State |  | 含盐水废水 |  | 名称 Name |  | 气动衬塑O型球阀
流量 FlowRate | 液体 Liquid m3/h | 最大Max. | - | 型号 Model No. |  | JHSHR-16K-40
| 蒸汽 Vapor kg/h | 正常Nor. | - | 公称通径 Body Size |  | 40
| 气体 Gas m3/h | 最小Mm. | - | 阀座直径 Seat Dia. |  | 40
温 度 Temp/℃ |  | 25 |  | 压力等级 Press. Class |  | PN16
密度 Density | 标准密度kg/Nm3 Stand Density | - |  | 法兰称准 Flange Standard |  | HG/T20592 SO40(B)-16RF
| 操作密度kg/m3 Oper Density | - |  | 阀体材质Body Material |  | WCB+F46
阀前压力 Upstream Press. MpaG |  | - |  | 阀座材质Seal Material |  | PTFE
阀后压力 Downstream Prcss.MpaG |  | - |  | 阀芯材质Plug Material |  | 304+F46
操作压力 Oper. Press. Mpa |  | 0.3 |  | 阀杆材质Stem Material |  | 17-4PH+F46
关闭压差Shut-OffDiff.PrcssMPa |  | 0.3 |  | 填料 Packing |  | PTFE V型组合填料
管道 Pipe |  |  |  | 流量特性Characlcristic |  | ON-OFF
|  |  |  | 泄漏等级Leakage Class |  | VI
管道编号 Pipe Line No. |  |  |  | 流向 Flow Direction |  | 双向
管道材质 Pipe Material |  |  |  | 附件 Accessorise
执行机构 Actuator
|  |  |  | 限位开关 Limit Switch | 型号号Model No. | FL-510NWSC2 H
型号 ModeNo. |  | RT255SR-K10（缸径Ø125） |  |  | 防爆等级Ex.Ccrtification | ExdΠBT4
气源接口 Air Conn Size |  | G1/4-Φ8 |  | 过滤调压器 Filter Regulator | 型号Model No. | FT-50S1/4
供气压力 Air Supply Mpa |  | 400kPa |  |  | 气源接口 Air CornnSIZE | RC1/4-Φ8
弹簧压力(90°/0°) Spring Range Kpa |  | - |  | 电磁阀 Solenoid Valve | 型号Model No. | M15G-8-LE12PU
[5 empty] | 防爆等级ExCertification | ExdΠBT4
故障阀开/关 Fault valve Open/Close |  | FC |  |  | 电源Power Supply | DC24V 低功耗
作用形式 Action |  | 电开 |  |  | 电气接口Elec Conn Size | 1/2NPT
手轮机构 Hand Wheel |  | - |  |  | 接线盒ExJunctionbox | YES
备注Note :
编制 |  | 审核 |  | 确认 |  | 产品编号
时间 | 2025.10.12 | 时间 | 2025.10.13 | 时间 |  | T202510-4710

## HV-C02010,20,30,40
|  | 球阀规格书 |  |  | 业主 ：锦纶郑俊芳--第二批采购材料清单（新增）总表--急
位号 ：HV-C02010/C02020/C02030/C02040
数量 ：4台
浙江巨化自动化仪表有限公司 |  | 工程名称： 项 目： |  |  | 页数 :第 31 页 共 32 页
日期 Date:2025.10.12
工 艺 条 件 Opcrating Conditions |  |  |  | 阀 规 格 Valve Spec.
介质名称/状态 Fluid/State |  | 循环液 |  | 名称 Name |  | 气动硬密封O型球阀
流量 FlowRate | 液体 Liquid m3/h | 最大Max. | - | 型号 Model No. |  | JHSHRY-16K-40
| 蒸汽 Vapor kg/h | 正常Nor. | - | 公称通径 Body Size |  | 40
| 气体 Gas m3/h | 最小Mm. | - | 阀座直径 Seat Dia. |  | 40
温 度 Temp/℃ |  | 50 |  | 压力等级 Press. Class |  | PN16
密度 Density | 标准密度kg/Nm3 Stand Density | - |  | 法兰称准 Flange Standard |  | HG/T20592 SO40(B)-16RF
| 操作密度kg/m3 Oper Density | - |  | 阀体材质Body Material |  | CF8
阀前压力 Upstream Press. MpaG |  | - |  | 阀座材质Seal Material |  | 304
阀后压力 Downstream Prcss.MpaG |  | - |  | 阀芯材质Plug Material |  | 304
操作压力 Oper. Press. Mpa |  | 微压 |  | 阀杆材质Stem Material |  | 17-4PH
关闭压差Shut-OffDiff.PrcssMPa |  | 微压 |  | 填料 Packing |  | PTFE V型组合填料
管道 Pipe |  |  |  | 流量特性Characlcristic |  | ON-OFF
|  |  |  | 泄漏等级Leakage Class |  | VI
管道编号 Pipe Line No. |  |  |  | 流向 Flow Direction |  | 双向
管道材质 Pipe Material |  |  |  | 附件 Accessorise
执行机构 Actuator
|  |  |  | 限位开关 Limit Switch | 型号号Model No. | FL-510NWSC2 H
型号 ModeNo. |  | RT255SR-K10（缸径Ø125） |  |  | 防爆等级Ex.Ccrtification | ExdΠBT4
气源接口 Air Conn Size |  | G1/4-Φ8 |  | 过滤调压器 Filter Regulator | 型号Model No. | FT-50S1/4
供气压力 Air Supply Mpa |  | 400kPa |  |  | 气源接口 Air CornnSIZE | RC1/4-Φ8
弹簧压力(90°/0°) Spring Range Kpa |  | - |  | 电磁阀 Solenoid Valve | 型号Model No. | M15G-8-LE12PU
[5 empty] | 防爆等级ExCertification | ExdΠBT4
故障阀开/关 Fault valve Open/Close |  | FC |  |  | 电源Power Supply | DC24V 低功耗
作用形式 Action |  | 电开 |  |  | 电气接口Elec Conn Size | 1/2NPT
手轮机构 Hand Wheel |  | - |  |  | 接线盒ExJunctionbox | YES
备注Note :
编制 |  | 审核 |  | 确认 |  | 产品编号
时间 | 2025.10.12 | 时间 | 2025.10.13 | 时间 |  | T202510-4711~4714

## HV-P02650
|  | 球阀规格书 |  |  | 业主 ：锦纶郑俊芳--第二批采购材料清单（新增）总表--急
位号 ：HV-P02650
数量 ：1台
浙江巨化自动化仪表有限公司 |  | 工程名称： 项 目： |  |  | 页数 :第 32 页 共 32 页
日期 Date:2025.10.12
工 艺 条 件 Opcrating Conditions |  |  |  | 阀 规 格 Valve Spec.
介质名称/状态 Fluid/State |  | 循环液 |  | 名称 Name |  | 气动硬密封O型球阀
流量 FlowRate | 液体 Liquid m3/h | 最大Max. | - | 型号 Model No. |  | JHSHRY-16K-25
| 蒸汽 Vapor kg/h | 正常Nor. | - | 公称通径 Body Size |  | 25
| 气体 Gas m3/h | 最小Mm. | - | 阀座直径 Seat Dia. |  | 25
温 度 Temp/℃ |  | 50 |  | 压力等级 Press. Class |  | PN16
密度 Density | 标准密度kg/Nm3 Stand Density | - |  | 法兰称准 Flange Standard |  | HG/T20592 SO25(B)-16RF
| 操作密度kg/m3 Oper Density | - |  | 阀体材质Body Material |  | CF8
阀前压力 Upstream Press. MpaG |  | - |  | 阀座材质Seal Material |  | 304
阀后压力 Downstream Prcss.MpaG |  | - |  | 阀芯材质Plug Material |  | 304
操作压力 Oper. Press. Mpa |  | 微压 |  | 阀杆材质Stem Material |  | 17-4PH
关闭压差Shut-OffDiff.PrcssMPa |  | 微压 |  | 填料 Packing |  | PTFE V型组合填料
管道 Pipe |  |  |  | 流量特性Characlcristic |  | ON-OFF
|  |  |  | 泄漏等级Leakage Class |  | VI
管道编号 Pipe Line No. |  |  |  | 流向 Flow Direction |  | 双向
管道材质 Pipe Material |  |  |  | 附件 Accessorise
执行机构 Actuator
|  |  |  | 限位开关 Limit Switch | 型号号Model No. | FL-510NWSC2 H
型号 ModeNo. |  | RT110SR-K10（缸径Ø92） |  |  | 防爆等级Ex.Ccrtification | ExdΠBT4
气源接口 Air Conn Size |  | G1/4-Φ8 |  | 过滤调压器 Filter Regulator | 型号Model No. | FT-50S1/4
供气压力 Air Supply Mpa |  | 400kPa |  |  | 气源接口 Air CornnSIZE | RC1/4-Φ8
弹簧压力(90°/0°) Spring Range Kpa |  | - |  | 电磁阀 Solenoid Valve | 型号Model No. | M15G-8-LE12PU
[5 empty] | 防爆等级ExCertification | ExdΠBT4
故障阀开/关 Fault valve Open/Close |  | FC |  |  | 电源Power Supply | DC24V 低功耗
作用形式 Action |  | 电开 |  |  | 电气接口Elec Conn Size | 1/2NPT
手轮机构 Hand Wheel |  | - |  |  | 接线盒ExJunctionbox | YES
备注Note :
编制 |  | 审核 |  | 确认 |  | 产品编号
时间 | 2025.10.12 | 时间 | 2025.10.13 | 时间 |  | T202510-4715