## 板材
TA2G材料采购询价清单
询价方：浙江巨化装备工程集团有限公司 联系人：宋四兵 电话：13616702032 传真：0570-3096258 供货方：（盖章）
序号 | 产品编号(指令号及件号） | 材质牌号 | 计 划 尺 寸 |  |  | 重量 | 承兑单价(元) | 承兑总价(元) | 报价交期 |  | 备注
|  |  | 规 格（mm) | 数量(支) | (要求交货期时间) | KG | 元/KG | 元
1 | YE251085法兰：2 | NB/T47023-2012，GB/T16598-2013 TA2G | -FM 700-1.6/60-135（坡口见图） | 2 | 2025-11-20 |  |  |  |  | 见附件图 | 理论结算
2 | YE251085弯头：N2-2 | GB/T12459-2017参 TA2G | DN250-II-8 W90ES（100%RT检测，II级合格+100%PT检测，I级合格）两端开37.5°外坡口，钝边0mm | 1 | 2025-11-20 | （坡口见图） |  |  |  |  | 理论结算
3 | YE251088法兰：2 | NB/T47023-2012/GB/T16598-2013 TA2G | -FM 700-1.6/60-135（坡口见图） | 2 | 2025-11-20 |  |  |  |  | 见附件图 | 理论结算
4 | YE251088法兰：N2-1 | HG/T20592-2009/GB/T16598-2013 TA2G | WN 100(B)-25 RF S=5 | 1 | 2025-11-20 |  |  |  |  | 见外购卡 | 理论结算
5 | YE251088法兰：N2-2 | HG/T20592-2009/GB/T16598-2013 TA2G | WN 250(B)-25 RF S=8 | 1 | 2025-11-20 |  |  |  |  | 见外购卡 | 理论结算
6 | YE251088弯头：N2-3 | GB/T12459-2017参 TA2G | DN250-II-8 W90ES（100%RT检测，II级合格+100%PT检测，I级合格）两端开37.5°外坡口，钝边0mm | 1 | 2025-11-20 | [5 empty] | 理论结算
7 | YE251085焊环：N2-1-1 | GB/T3621-2022 TA2G | δ10*Φ345 | 1 | 2025-12-01 | [5 empty] | 理论结算
8 | YE251088接管：N1-1 | GB/T3624-2023 TA2G | Φ108×5×535 | 1 | 2025-12-19 | [5 empty] | 理论结算
| 总价： | [9 empty] | 理论结算
备注：A、所有TA2G材料都要带质保书： B、序号2、6，弯头要求两端开37.5°外坡口，钝边0mm；焊缝需进行100%RT检测，II级合格+100%PT检测，I级合格。 C、锻件：外购锻件统一技术要求:1、WN法兰开37.5°外坡口，钝边0mm。2、TA2G锻件按GB/T16598-2013中TA2锻件标准相应级别进行制造、检验、验收；所有锻件不得拼接焊制；TA2G锻件退火态供货，其室温力学性能应该符合NB/T11270-2023中表4规定，并进行100%PT检测，灵敏度等级C级，质量等级I级。3、设备法兰件号2按附图开坡口： D、其中TA2G板材应该符合GB/T3621-2022标准规定，退火态供货；接管技术要求:、TA2G管材应该符合GB/T3624-2023标准规定，退火态供货，并进行逐根耐压试验，试验压力不小于0.67MPa