## N16
|  |  | 项目名称 PROJECT |  |  |  | 甘肃巨化新材料有限公司高性能硅氟新材料一体化项目 分散PTFE四套 |  | 项目编号
|  |  | 合 同 号 CONT.NO | [5 empty] | 装置名称 DEVICE
编制 PREP |  |  | 球 阀 数 据 表 SPECIFICATION FOR CONTROL VALVE | [5 empty] | 图号
校对 Qunntity
审核 Service |  |  | 共 页 第 页
概况 GENERAL | 位 号 TAG № |  |  |  | 阀体组件 BODY | 阀体型式 Type |  | 气动软密封固定球O型锻钢耐磨球阀
[6 empty] | 型 号 Mode No. |  | 釜体材质N06625+Q345R
| 数 量 Quantity | 4 |  |  |  | 公称直径 Body Size (DN) |  | 125
| 管道编号 P & ID No | / |  |  |  | 公称压力 Rating(PN) |  | class600
| 管道规格 Line Size | DN125 |  |  |  | 阀体内径 Body Size(mm) |  | 125
| 管道材质 Line Material | / |  |  |  | 阀座内径 Ports Size(mm) |  | 125
| 用 途 Server | 切断聚合釜清洗口 |  |  |  | 阀球内径 Ports Size(mm) |  | 200
| / | / |  |  |  | 法兰标准/连接型式 Conn.Type |  | HG/T20615-2009 RF密封面（配对尺寸见下部黑色截图）
| / | / |  |  |  | 材 质 Material | 阀体 Body | 主体材质使用F316L(锻件)
操作条件及结果 OPERATION AND RESULT | 流体名称 Fluid Name | PTFE(聚合釜阀门) |  |  |  |  | 阀芯 Plug | 主体材质使用316L
| 流体状态 Fluid State | 固液气 |  |  |  |  | 阀球 ball | 主体材质使用316L
|  | 最大Max | 正常Nor | 最小Min |  |  | 阀座 Seat | ？？（3M四氟阀座）供应商确认 同意四氟阀座，不得含有石墨
| 操作温度 Operation Temp (ºC) | 5-90 | 5-90 | 5-90 |  |  | 阀杆 Stem | Stem Material XM-19供应商确认
| 流量单位 Flow Rate Unit | kg/h |  |  |  | 泄漏等级 Leakage Class |  | 零泄漏
| 流 量 Flow Rate |  |  |  |  | 流量特性 Characteristic |  | ON-OFF
| 压力单位 Pressure Unit | MPa |  |  |  | 上盖型式 Bonnet Type |  | 常温型
| 阀前压力 Input Pressure | 2.76 | 2.76 | 2.76 |  | 填 料 Packing |  | PTFE供应商确认
| 阀后压力 Outlet Pressure | 0 | 0 | 0 |  | 额定CV值 Valve Cv
| 压 差 Different Pressure | 2.76 | 2.76 | 2.76 |  | 额定行程 Rated stroke(mm)/度 |  | 90°
| 关闭压力 Shut off Pressure |  |  |  | 执行机构 ACTUATOR | 型 式 Type |  | 双作用活塞式
| 比 重 SP.Gr. |  |  |  |  | 型 号 Mode No.
| 操作密度 Opera Density(Kg/m³) |  |  |  |  | 作用型式 Action |  | 电开电关
| 标准密度 ST Density (Kg/m³) |  |  |  |  | 弹簧范围 Spring (KPa) |  | /
| 临界压差比 critical pressure ratio |  |  |  |  | 供气压力 Air Supply (MPa) |  | 0.4MPa
| 压力恢复系数 FL |  |  |  |  | 防爆/防护等级 Exp/Denfend,Class
| 绝热指数 adiabatic exponent(K) |  |  |  |  | 气源接头尺寸 Pneu,Conn.Size
| 压缩系数 Compressibility Z |  |  |  |  | 手轮机构 Hand Wheel |  | /
| 临界压力 Critical Pressure |  |  |  |  | 允许压差 Permissible ▲P |  | /
| 气源故障时阀位 Possition Of Air Fail | FL(保持) |  |  | 限位开关 Limit SW | 型号 Mode NO
| 计算CV值 Calculate CV |  |  |  |  | 防爆等级 EXP.Class |  | ExdIIBT4
| 开 度 Travel(%) |  |  |  |  | 电气接口 Electric Coem |  | NPT 1/2 接线盒 限位开关 一个 NPT 1/2 接口，其它用304盲头封堵。
| 噪 音 Noise Level (dB) | <80 |  |  | 电磁阀 SOV | 型 号 Mode No. |  | ASCO 二位五通(双电控) 24V低功耗2W以下，电磁阀TUV同等SIL认证应达到SIL3级，工作状态为长期励磁型
特殊需求 SEPCIAL REQUIREMENTS | 特殊检查 Sepcial Inspection |  |  |  |  | 电 压 Voltage |  | 24VDC
[6 empty] | 防爆等级 EXP.Class |  | ExdIIBT6
| 禁铜处理 Forbidding Copper Treatment | ✔ |  |  |  | 电缆接口 Electric Conn |  | NPT 1/2 接线盒
[6 empty] | 防爆接线盒 EXP Qutlet Box |  | 带
| 指定色涂层 Specified Painting Coat |  |  |  | 其他附件 ACCESSORY | 过滤减压阀/三联件 AIR SET |  | 空气过滤减压阀选ASCO、诺冠、SMC、Fisher品牌，全金属壳体
气源管接头
| 除油除水处理 Removing Oil and Water |  |  |  |  | 其他
| 热寒带地区 Used in Tropic or Frigid Zone |  |  |  | DIMENSIONS
防沙防尘型 Preventing Sand and Dust
防强腐蚀型 High-crodent substance Proof
动作频次高 High frequent Action
| 开启关闭时间 Open/Close Time | <8S关闭
备注 REMARKED | 0.反应釜设计压力4.5Mpa，工作压力2.76Mpa，釜内温度120摄氏度。。 1、为防止物料从阀杆处渗漏后腐蚀部件，要求填料压盖、压盖螺丝、螺母、压盖轴套的部件材质用不锈钢； 2、脱油脱脂，耐抽真空(工作压力最低-0.1MPa)。 3、密封性能(水压、低压气密试验) (双向气密试验零泄漏无气泡)，阀门到货后需经甲方试压合格 4、阀球安装在卧式聚合釜封头中间位置，需确保PTFE物料不会损坏阀球/阀座 6、若采用非金属弹性补偿元件其接液材质采用全氟醚橡胶。 7、电磁阀为两位五通双电控24V高温型，接管式； 7、配保位阀、气控阀。8、阀球直径125mm；9、阀位开关反馈各配两组 10.气缸带支架，除气缸支架支架材质304不锈钢 11.其他参见仪表专业专业设计统一规定（23138-PEM0103-IN0100）
[6 empty] | L | H | D | D1 | n-d
125
修改标记 REVISIONS |  |  |  |  | 签名 CHK
校 对 CHK |  |  |  |  | 日期 DATE