## Sheet1
采购申请 | 物料 | 短文本 | 采购申请数量 | 采购申请计量单位 | 交货文本
3000108939 | 3423020050294982 | 电感式接近开关\0、M30 埋入 1、2线； 2、常开； 3、额定工作距离： 10mm； 4、供电电压：8-9VDC； 5、埋 入；带LED感应灯； 6、开关量输出:本安防爆 NAMUR； 7、输出电流：未检测物体≥3mA;已检测物体≤1mA； 8、2m电缆； 9、防护等级： IP67； 10、工作温度：-20℃-70℃ 。 11、外壳材料：黄铜镀镍；感应面：防腐材料。 12、电缆采用：铜芯聚乙烯绝缘铜线编制组屏蔽铜线编制总屏蔽聚氯乙烯护套（阻燃）电子计算机（软）电缆。电缆直径不低于5.4mm，导线横截面不低于0.5平方毫米。 13、供电电压：7.5VDC至25VDC；电流消耗：30mA； | 2 | 只 | 南京凯基特
3000108939 | 3711180050294865 | 安全栅\1、一入二出； 2、晶体管输出，干接点/NAMUR输入； 3、供电电源：18VD-60VDC； 4、工作功耗：1W； 5、防爆认证：NEPSI | 3 | 只 | 南京优倍
3000109994 | 3719040050289945 | 针型阀\ND6L-NS4-ML6-7\316L | 24 | 只 | 飞拓克
3000109994 | 2361990050282918 | 采样钢瓶\6L-SC18-DN4-300-D2，实际钢瓶容积 300 毫升 | 12 | 只 | 飞拓克
3000109994 | 3721080050007542 | 堵头\6L-TP-ML6\Φ6\316L | 30 | 只 | 飞拓克
3000109994 | 3721020050289938 | 卡套直通\6L-U-ML6\Φ6\316L | 12 | 只 | 飞拓克
3000109297 | 3725100050258579 | MOOG阀 DDV634-319C | 1 | 件 | 美国moog公司 提供厂家证明及同品牌销售业绩未提供报价无效
3000108597 | 3715140050116907 | PLC模块\6ES7 521-1FH00-0AA0 | 2 | 件
3000108441 | 3725100050281250 | 本特利一体化震动变送器\177230-02-01-05 0~50.8mm/s(0~2.0 IPS) | 1 | 台 | 本特利 提供厂家证明及同品牌销售业绩未提供报价无效
3000106807 | 3725100050159002 | (二参数)变送器LGK-M | 5 | 只 | 上海盛励电气工程有限公司
|  | 差压开关 LF5D2/250VAC/LEFOO | 1 | 只
|  | NPGL-C11111DFK | 10 | 只
最高限价 14.5万