## Sheet1
3000W手持式移动激光除锈机设备配置及参数要求
配置清单
序号 | 名称 | 备注
1 | 激光发生器 | 3000W
2 | 光纤
3 | 机柜及冷水机
4 | 清洗枪头
5 | 电控系统
6 | 稳压器 | 380V，30KV
7 | 冷干机（含三级过滤，自动排水） | 220V
技术参数
序号 | 名称 | 参数
1 | 设备功能 | 除锈、除油污、除氧化层
2 | 激光发生器类型 | 连续型光纤激光器
3 | 激光发生器 | 3000W
4 | 激光发生器品牌 | 锐科、创鑫
5 | 使用性能 | 满足每天8小时连续工作
6 | 激光器衰减率 | 每年不超过5%
7 | 功率调节范围 | 10%-100%
8 | 激光中心波长 | 1080±10nm
9 | 输出方式 | 连续
10 | 调制频率(KHz) | 20~50KHz
11 | 短时功率稳定性 | ±1%
12 | 长时功率稳定性 | ±2%
13 | 光纤输出接口 | QBH
14 | 指示系统 | 红光
15 | 光纤纤芯 | 50um
16 | 光纤长度 | 15m
17 | 焊枪电缆长度 | 15m
18 | 清洗枪头 | 智能清洗枪头
19 | 准直焦距 | 50mm
20 | 聚焦焦距 | 500mm
21 | 工作距离 | 100mm-300mm
22 | 清洗速度 | 0-160mm/s
23 | 清洗效率 | 大于50㎡/h
24 | 气体 | 压缩空气（0.6-0.8Mpa）
25 | 制冷系统 | 水冷，自适应冷热双温恒温调节系统
26 | 焊枪重量 | 1.0kg
27 | 清洗幅面 | 10~300mm
28 | 产品结构 | 一体式
29 | 工作环境温度 | 0~45℃
30 | 工作环境湿度 | <80%
31 | 工作电压 | 380VAC,50HZ