## 00
[7 empty] | 机械粉碎机订货数据表 |  |  |  | 版 次 |  | 0
Rev.
[11 empty] | 第 1 页 |  | 共 1 页
[11 empty] | Page |  | TOT.
[11 empty] | 专 业 |  | 设备
Speciality
项目代号及名称 | [7 empty] | 设备位号及名称 |  | \
Project | [7 empty] | Service&Item No.
子项名称及代号 |  | \ |  |  | 阶段 | 施工图 |  | 图 号
Unit |  |  |  |  | Phase |  |  | Doc. No.
1 | 设 计 数 据 DESIGN DATA
2 | 类 型 |  | 机械粉碎机 |  |  |  | 安 装 方 式 |  |  | \
| Type | [5 empty] | Install
3 | 所 需 数 量 |  | 1 | 运行（台） |  |  | 1 |  | 备用（台） |  |  | 0
| No. Required |  |  | Run |  |  |  |  | Spare
4 | 工艺设计数据 PROCESS DESIGN DATA
5 | 操作条件 OPERATING CONDITIONS
6 | 电源 |  |  |  | V/Hz |  | 380V/50HZ
7 | 成品粒径要求 |  |  |  | μm |  | D50＜50
8 | 处理物料 | [5 empty] | PVDC树脂，粒径范围1-5mm
11 | 粉碎机主体结构 | [5 empty] | 粉碎盘式粉碎，带冷水夹套降温，分级电机变频控制，变频器使用ABB、ACS880系列
12 | 旋风分离器 | [5 empty] | 粉碎机至旋风分离器进行物料收集，接触物料316不锈钢，带双层气动蝶阀
13 | 脉冲袋式除尘器 | [5 empty] | 接触物料316不锈钢，带双层气动蝶阀，滤袋材质为防静电针刺毡覆膜，脉冲产生的脉冲阀、气包等部件需为304材质
14 | 引风机 | [5 empty] | 带消音器
15 | 电控柜 | [5 empty] | 配备相应控制能力，成套配电柜带强制3C认证
16 | 设备连接管道 | [5 empty] | 接触物料316不锈钢，带双层气动蝶阀，滤袋材质为防静电针刺毡覆膜，设备管路连接垫片采用白色四氟垫片或强化硅胶垫片，紧固件需使用304材质，或者涂覆特氟龙螺栓。气动蝶阀等阀门密封结构若采用硬密封需为304材质，若采用软密封需为白色四氟密封材质。
17 | 设备结构 | [5 empty] | 粉碎机带冷水夹套降温；密封结构硬密封需为304材质软密封需为白色四氟密封材质，不允许运行过程中产生塑化片
18 | 处理能力 | [5 empty] | 30-100kg/h，能连续运行8h以上
采用：东元或南阳防爆电机，2020版及以上二级能效