## Sheet1
任务号 |  | JHYB2511232
序号 | 位号 | 仪表名称 | 型号 | 表头直径（mm） | 介质 | 仪表刻度（Mpa) | 精度等级 | 温度(℃） | 连接方式 | 元件材质 | 冷凝圈 | 冷凝材质 | 防护等级 | 固定方式 | 过压保护 | 垫片 | 充油 | 数量 | 单价 | 金额 | 备注
2 | 279-PG -16601 | 不锈钢压力表 | YTF-100 | 100 | 烃+蒸汽 | 0～0.4 | 1.5 | 628～775 | 1/2"NPT(M) | 316LSS | 带 | 316SS | IP55 | 径向 | 带 | 铜垫片 | 无 | 32 |  | 0 | 巨化表面
合计 | [17 empty] | 32 |  | 0
备注：根据现场环境若配冷凝圈后温度无法降到100℃内，可再另配引压管 货期:20天