## 甘肃西部项目
报价单位：（盖章）****单位报价单
报价单位地址： 联系人： 联系电话：
询价单位：浙江巨化装备工程集团有限公司 （甘肃西部项目询价清单）
询价单位地址：衢州市巨化厂区二路南端（原铝厂) 联系人：生产计划部江芬 联系电话：13967019163（短号：669163）
序号 | 指令号 | 件号 | 图号/标准号 | 零件名称 | 材质 | 材料规格 | 需求数量 | 技术要求 | 主节点要求到货时间 | 定额负责人 | 客户名称 | 备注 | 单价 | 总价
1 | YR251099 | A-5 | HG/T20606-2009参 | 垫片 φ142/φ110，t=1.5 | RSB | Φ142/Φ110，t=1.5 | 1 | 技术要求:1、所有材料需有质量说明书。2、材料有厂家要求，见附件。3、单节筒体只允许一条纵缝。 | 2025-12-22 00:00:00 | 张亚桐 | 包头永和新材料有限公司
2 | YR251099 | A-17 | HG/T20610-2009 | 缠绕垫 D 200-16 | 2929 | D 200-16 | 1 | 技术要求:1、所有材料需有质量说明书。2、材料有厂家要求，见附件。3、单节筒体只允许一条纵缝。 | 2025-12-22 00:00:00 | 张亚桐 | 包头永和新材料有限公司 | 9:N5
3 | YR251099 | B-8 | HG/T20610-2009 | 缠绕垫 D 100-16 | 2929 | D 100-16 | 1 | 技术要求:1、所有材料需有质量说明书。2、材料有厂家要求，见附件。3、单节筒体只允许一条纵缝。 | 2025-12-22 00:00:00 | 张亚桐 | 包头永和新材料有限公司 | 9:N5
4 | YR251099 | C-8 | HG/T20610-2009 | 缠绕垫 D 150-16 | 2929 | D 150-16 | 1 | 技术要求:1、所有材料需有质量说明书。2、材料有厂家要求，见附件。3、单节筒体只允许一条纵缝。 | 2025-12-22 00:00:00 | 张亚桐 | 包头永和新材料有限公司 | 9:N5
5 | YR251099 | R1-8 | HG/T20610-2009 | 缠绕垫 D 100-16 | 2929 | D 100-16 | 1 | 技术要求:1、所有材料需有质量说明书。2、材料有厂家要求，见附件。3、单节筒体只允许一条纵缝。 | 2025-12-22 00:00:00 | 张亚桐 | 包头永和新材料有限公司 | 9:N5
6 | YR251099 | R2-6 | HG/T20610-2009 | 缠绕垫 D 80-16 | 2929 | D 80-16 | 1 | 技术要求:1、所有材料需有质量说明书。2、材料有厂家要求，见附件。3、单节筒体只允许一条纵缝。 | 2025-12-22 00:00:00 | 张亚桐 | 包头永和新材料有限公司 | 9:N5
7 | YR251099 | M-6 | HG/T20610-2009 | 缠绕垫 D 500-16 | 2929 | D 500-16 | 1 | 技术要求:1、所有材料需有质量说明书。2、材料有厂家要求，见附件。3、单节筒体只允许一条纵缝。 | 2025-12-22 00:00:00 | 张亚桐 | 包头永和新材料有限公司 | 9:N5
8 | YR251099 | A,C,E-b | HG/T20606-2009 | 垫片 | 橡胶 | RF S=5 100-16 | 3 | 技术要求:1、所有材料需有质量说明书。2、材料有厂家要求，见附件。3、单节筒体只允许一条纵缝。 | 2025-12-22 00:00:00 | 张亚桐 | 包头永和新材料有限公司 | 充氮用
9 | YR251099 | B-b | HG/T20606-2009 | 垫片 | 橡胶 | RF S=5 65-16 | 1 | 技术要求:1、所有材料需有质量说明书。2、材料有厂家要求，见附件。3、单节筒体只允许一条纵缝。 | 2025-12-22 00:00:00 | 张亚桐 | 包头永和新材料有限公司 | 充氮用
10 | YR251099 | D-b | HG/T20606-2009 | 垫片 | 橡胶 | RF S=5 125-16 | 1 | 技术要求:1、所有材料需有质量说明书。2、材料有厂家要求，见附件。3、单节筒体只允许一条纵缝。 | 2025-12-22 00:00:00 | 张亚桐 | 包头永和新材料有限公司 | 充氮用
11 | YR251099 | F-b | HG/T20606-2009 | 垫片 | 橡胶 | RF S=5 50-16 | 1 | 技术要求:1、所有材料需有质量说明书。2、材料有厂家要求，见附件。3、单节筒体只允许一条纵缝。 | 2025-12-22 00:00:00 | 张亚桐 | 包头永和新材料有限公司 | 充氮用
12 | YR251099 | G,T-b | HG/T20606-2009 | 垫片 | 橡胶 | RF S=5 40-16 | 2 | 技术要求:1、所有材料需有质量说明书。2、材料有厂家要求，见附件。3、单节筒体只允许一条纵缝。 | 2025-12-22 00:00:00 | 张亚桐 | 包头永和新材料有限公司 | 充氮用
13 | YR251099 | M-6B | HG/T20610-2009 | 缠绕垫 D 500-16 | 2929 | D 500-16 | 2 | 技术要求:1、所有材料需有质量说明书。2、材料有厂家要求，见附件。3、单节筒体只允许一条纵缝。 | 2025-12-22 00:00:00 | 张亚桐 | 包头永和新材料有限公司 | 备品备件需另外单独包装发货
1 | YV250872 | N4-b | HG/T20627-2009 | 垫片 | 橡胶 | RF S=5 100-300 | 1 | 技术要求:材料要有质量文件证明。 厂商按西部项目短名单。 | 急件2025-11-10 00:00:00 | 雷逸帆 | 甘肃巨化新材料有限公司 | 充氮用
1 | YV250875 | N4-b | HG/T20627-2009 | 垫片 | 橡胶 | RF S=5 150-300 | 1 | 技术要求:材料要有质量文件证明。 厂商按西部项目短名单。 | 急件2025-11-10 00:00:00 | 雷逸帆 | 甘肃巨化新材料有限公司 | 充氮用
1 | YV250876 | N4-b | HG/T20627-2009 | 垫片 | 橡胶 | RF S=5 100-300 | 1 | 技术要求:材料要有质量文件证明。 厂商按西部项目短名单。 | 急件2025-11-10 00:00:00 | 雷逸帆 | 甘肃巨化新材料有限公司 | 充氮用
1 | QV251220 | 7 | NB/T47025-2012 | 垫片D22-1200-1.6 | S30408+柔性石墨 | D22-1200-1.6 | 4 | 技术要求:西部项目设备，材料厂家按附件要求。 | 2025-12-22 00:00:00 | 周航彬 | 中国成达工程有限公司
2 | QV251220 | 7B | NB/T47025-2012 | 垫片D22-1200-1.6 | S30408+柔性石墨 | D22-1200-1.6 | 8 | 技术要求:西部项目设备，材料厂家按附件要求。 | 2025-12-22 00:00:00 | 周航彬 | 中国成达工程有限公司 | 备品备件单独包装
3 | QV251220 | 13 | HG/T20631-2009 | 缠绕垫 D800 B-150 2222 | S30408+柔性石墨 | D800 B-150 2222 | 3 | 技术要求:西部项目设备，材料厂家按附件要求。 | 2025-12-22 00:00:00 | 周航彬 | 中国成达工程有限公司
4 | QV251220 | 13B | HG/T20631-2009 | 缠绕垫D800 B-150 2222 | S30408+柔性石墨 | D800 B-150 2222 | 6 | 技术要求:西部项目设备，材料厂家按附件要求。 | 2025-12-22 00:00:00 | 周航彬 | 中国成达工程有限公司 | 备品备件单独包装
5 | QV251220 | N13-6 | HG/T20631-2009 | 缠绕垫D50-150 2222 | S30408+柔性石墨 | D50-150 2222 | 1 | 技术要求:西部项目设备，材料厂家按附件要求。 | 2025-12-22 00:00:00 | 周航彬 | 中国成达工程有限公司
6 | QV251220 | N13-6B | HG/T20631-2009 | 缠绕垫D50-150 2222 | S30408+柔性石墨 | D50-150 2222 | 2 | 技术要求:西部项目设备，材料厂家按附件要求。 | 2025-12-22 00:00:00 | 周航彬 | 中国成达工程有限公司 | 备品备件单独包装
7 | QV251220 | N14-1~3-6 | HG/T20631-2009 | 缠绕垫D300-150 2222 | S30408+柔性石墨 | D300-150 2222 | 3 | 技术要求:西部项目设备，材料厂家按附件要求。 | 2025-12-22 00:00:00 | 周航彬 | 中国成达工程有限公司
8 | QV251220 | N14-1~3-6B | HG/T20631-2009 | 缠绕垫D300-150 2222 | S30408+柔性石墨 | D300-150 2222 | 6 | 技术要求:西部项目设备，材料厂家按附件要求。 | 2025-12-22 00:00:00 | 周航彬 | 中国成达工程有限公司 | 备品备件单独包装
9 | QV251220 | N15-6 | HG/T20631-2009 | 缠绕垫D100-150 2222 | S30408+柔性石墨 | D100-150 2222 | 1 | 技术要求:西部项目设备，材料厂家按附件要求。 | 2025-12-22 00:00:00 | 周航彬 | 中国成达工程有限公司
10 | QV251220 | N15-6B | HG/T20631-2009 | 缠绕垫D100-150 2222 | S30408+柔性石墨 | D100-150 2222 | 2 | 技术要求:西部项目设备，材料厂家按附件要求。 | 2025-12-22 00:00:00 | 周航彬 | 中国成达工程有限公司 | 备品备件单独包装
11 | QV251220 | 31 | HG/T20631-2009 | 内盘管法兰试压垫 | S30408+柔性石墨 | D25-150 2222 | 8 | 技术要求:西部项目设备，材料厂家按附件要求。 | 2025-12-22 00:00:00 | 周航彬 | 中国成达工程有限公司 | 内盘管试压用
12 | QV251220 | 32 | HG/T20627-2009 | 外盘管法兰试压垫 | RPTFE | RF 25-150 | 14 | 技术要求:西部项目设备，材料厂家按附件要求。 | 2025-12-22 00:00:00 | 周航彬 | 中国成达工程有限公司 | 外盘管试压用
1 | QV251219-2-1 | 7 | NB/T47025-2012 | 垫片D22-1200-1.6 | S30408+柔性石墨 | D22-1200-1.6 | 4 | 技术要求:西部项目设备，材料厂家按附件要求。 | 2025-12-22 00:00:00 | 周航彬 | 中国成达工程有限公司
2 | QV251219-2-1 | 7B | NB/T47025-2012 | 垫片D22-1200-1.6 | S30408+柔性石墨 | D22-1200-1.6 | 8 | 技术要求:西部项目设备，材料厂家按附件要求。 | 2025-12-22 00:00:00 | 周航彬 | 中国成达工程有限公司 | 备品备件单独包装
3 | QV251219-2-1 | 13 | HG/T20631-2009 | 缠绕垫 D800 B-150 2222 | S30408+柔性石墨 | D800 B-150 2222 | 3 | 技术要求:西部项目设备，材料厂家按附件要求。 | 2025-12-22 00:00:00 | 周航彬 | 中国成达工程有限公司
4 | QV251219-2-1 | 13B | HG/T20631-2009 | 缠绕垫D800 B-150 2222 | S30408+柔性石墨 | D800 B-150 2222 | 6 | 技术要求:西部项目设备，材料厂家按附件要求。 | 2025-12-22 00:00:00 | 周航彬 | 中国成达工程有限公司 | 备品备件单独包装
5 | QV251219-2-1 | N13-6 | HG/T20631-2009 | 缠绕垫D50-150 2222 | S30408+柔性石墨 | D50-150 2222 | 1 | 技术要求:西部项目设备，材料厂家按附件要求。 | 2025-12-22 00:00:00 | 周航彬 | 中国成达工程有限公司
6 | QV251219-2-1 | N13-6B | HG/T20631-2009 | 缠绕垫D50-150 2222 | S30408+柔性石墨 | D50-150 2222 | 2 | 技术要求:西部项目设备，材料厂家按附件要求。 | 2025-12-22 00:00:00 | 周航彬 | 中国成达工程有限公司 | 备品备件单独包装
7 | QV251219-2-1 | N14-1~3-6 | HG/T20631-2009 | 缠绕垫D300-150 2222 | S30408+柔性石墨 | D300-150 2222 | 3 | 技术要求:西部项目设备，材料厂家按附件要求。 | 2025-12-22 00:00:00 | 周航彬 | 中国成达工程有限公司
8 | QV251219-2-1 | N14-1~3-6B | HG/T20631-2009 | 缠绕垫D300-150 2222 | S30408+柔性石墨 | D300-150 2222 | 6 | 技术要求:西部项目设备，材料厂家按附件要求。 | 2025-12-22 00:00:00 | 周航彬 | 中国成达工程有限公司 | 备品备件单独包装
9 | QV251219-2-1 | N15-6 | HG/T20631-2009 | 缠绕垫D100-150 2222 | S30408+柔性石墨 | D100-150 2222 | 1 | 技术要求:西部项目设备，材料厂家按附件要求。 | 2025-12-22 00:00:00 | 周航彬 | 中国成达工程有限公司
10 | QV251219-2-1 | N15-6B | HG/T20631-2009 | 缠绕垫D100-150 2222 | S30408+柔性石墨 | D100-150 2222 | 2 | 技术要求:西部项目设备，材料厂家按附件要求。 | 2025-12-22 00:00:00 | 周航彬 | 中国成达工程有限公司 | 备品备件单独包装
11 | QV251219-2-1 | 31 | HG/T20631-2009 | 内盘管法兰试压垫 | S30408+柔性石墨 | D25-150 2222 | 8 | 技术要求:西部项目设备，材料厂家按附件要求。 | 2025-12-22 00:00:00 | 周航彬 | 中国成达工程有限公司 | 内盘管试压用
12 | QV251219-2-1 | 32 | HG/T20627-2009 | 外盘管法兰试压垫 | RPTFE | RF 25-150 | 14 | 技术要求:西部项目设备，材料厂家按附件要求。 | 2025-12-22 00:00:00 | 周航彬 | 中国成达工程有限公司 | 外盘管试压用
13 | QV251219-2-2 | 7 | NB/T47025-2012 | 垫片D22-1200-1.6 | S30408+柔性石墨 | D22-1200-1.6 | 4 | 技术要求:西部项目设备，材料厂家按附件要求。 | 2025-12-22 00:00:00 | 周航彬 | 中国成达工程有限公司
14 | QV251219-2-2 | 7B | NB/T47025-2012 | 垫片D22-1200-1.6 | S30408+柔性石墨 | D22-1200-1.6 | 8 | 技术要求:西部项目设备，材料厂家按附件要求。 | 2025-12-22 00:00:00 | 周航彬 | 中国成达工程有限公司 | 备品备件单独包装
15 | QV251219-2-2 | 13 | HG/T20631-2009 | 缠绕垫 D800 B-150 2222 | S30408+柔性石墨 | D800 B-150 2222 | 3 | 技术要求:西部项目设备，材料厂家按附件要求。 | 2025-12-22 00:00:00 | 周航彬 | 中国成达工程有限公司
16 | QV251219-2-2 | 13B | HG/T20631-2009 | 缠绕垫D800 B-150 2222 | S30408+柔性石墨 | D800 B-150 2222 | 6 | 技术要求:西部项目设备，材料厂家按附件要求。 | 2025-12-22 00:00:00 | 周航彬 | 中国成达工程有限公司 | 备品备件单独包装
17 | QV251219-2-2 | N13-6 | HG/T20631-2009 | 缠绕垫D50-150 2222 | S30408+柔性石墨 | D50-150 2222 | 1 | 技术要求:西部项目设备，材料厂家按附件要求。 | 2025-12-22 00:00:00 | 周航彬 | 中国成达工程有限公司
18 | QV251219-2-2 | N13-6B | HG/T20631-2009 | 缠绕垫D50-150 2222 | S30408+柔性石墨 | D50-150 2222 | 2 | 技术要求:西部项目设备，材料厂家按附件要求。 | 2025-12-22 00:00:00 | 周航彬 | 中国成达工程有限公司 | 备品备件单独包装
19 | QV251219-2-2 | N14-1~3-6 | HG/T20631-2009 | 缠绕垫D300-150 2222 | S30408+柔性石墨 | D300-150 2222 | 3 | 技术要求:西部项目设备，材料厂家按附件要求。 | 2025-12-22 00:00:00 | 周航彬 | 中国成达工程有限公司
20 | QV251219-2-2 | N14-1~3-6B | HG/T20631-2009 | 缠绕垫D300-150 2222 | S30408+柔性石墨 | D300-150 2222 | 6 | 技术要求:西部项目设备，材料厂家按附件要求。 | 2025-12-22 00:00:00 | 周航彬 | 中国成达工程有限公司 | 备品备件单独包装
21 | QV251219-2-2 | N15-6 | HG/T20631-2009 | 缠绕垫D100-150 2222 | S30408+柔性石墨 | D100-150 2222 | 1 | 技术要求:西部项目设备，材料厂家按附件要求。 | 2025-12-22 00:00:00 | 周航彬 | 中国成达工程有限公司
22 | QV251219-2-2 | N15-6B | HG/T20631-2009 | 缠绕垫D100-150 2222 | S30408+柔性石墨 | D100-150 2222 | 2 | 技术要求:西部项目设备，材料厂家按附件要求。 | 2025-12-22 00:00:00 | 周航彬 | 中国成达工程有限公司 | 备品备件单独包装
23 | QV251219-2-2 | 31 | HG/T20631-2009 | 内盘管法兰试压垫 | S30408+柔性石墨 | D25-150 2222 | 8 | 技术要求:西部项目设备，材料厂家按附件要求。 | 2025-12-22 00:00:00 | 周航彬 | 中国成达工程有限公司 | 内盘管试压用
24 | QV251219-2-2 | 32 | HG/T20627-2009 | 外盘管法兰试压垫 | RPTFE | RF 25-150 | 14 | 技术要求:西部项目设备，材料厂家按附件要求。 | 2025-12-22 00:00:00 | 周航彬 | 中国成达工程有限公司 | 外盘管试压用
1 | YE251084 | 6 | NB/T47025-2012 | 垫片 B42-400-1.0 | 组合件 | B42-400-1.0 | 2 | 技术要求:材料要有质量文件证明。 板材品牌：宝钢、张浦；换热管：久立、武进、浙江大大、宝丰。 膨胀节技术要求：1、本膨胀节设计制造和检验应按 GB/T16749-2018《压力容器波形膨胀节》进行，并提供特种设备制造监督检验证书；2、所有搭接焊缝或角焊缝的焊脚高度均等于较薄件厚度且须连续焊；3、波纹管对接焊缝及端管纵焊缝应进行 100% 的 RT 检测，其结果应符合 NB/T47013.2-2015Ⅱ 级的要求；4、波纹管与端管连接环向焊接接头应进行 100% 的 PT 检测，其结果应符合 NB/T47013.5-2015Ⅰ 级的要求；5、膨胀节连接环向焊缝表面应无裂缝、气孔、飞溅物、咬边、凹坑；6、组装焊接时，防止焊渣飞溅到波纹管上，严禁在波纹管上引弧；7、装配结束后需进行水压试验，焊缝无渗漏，结构无明显变形，波纹管无失稳现象为合格，且保证水压用水中氯离子含量不超过 25mg/L, 试验结束后将水排净，并吹干；8、膨胀节与设备现场安装就位完毕后，拆除装运螺栓； 9.膨胀节的设计，制造和验收由膨胀节厂家负责。膨胀节水压试验为9.94MPa。 | 2025-11-28 00:00:00 | 雷逸帆 | 江西兄弟医药有限公司
2 | YE251084 | V1,D1-3 | HG/T20610-2009 | 缠绕垫 B 20-160 | 0525 | B 20-160 | 2 | 技术要求:材料要有质量文件证明。 板材品牌：宝钢、张浦；换热管：久立、武进、浙江大大、宝丰。 膨胀节技术要求：1、本膨胀节设计制造和检验应按 GB/T16749-2018《压力容器波形膨胀节》进行，并提供特种设备制造监督检验证书；2、所有搭接焊缝或角焊缝的焊脚高度均等于较薄件厚度且须连续焊；3、波纹管对接焊缝及端管纵焊缝应进行 100% 的 RT 检测，其结果应符合 NB/T47013.2-2015Ⅱ 级的要求；4、波纹管与端管连接环向焊接接头应进行 100% 的 PT 检测，其结果应符合 NB/T47013.5-2015Ⅰ 级的要求；5、膨胀节连接环向焊缝表面应无裂缝、气孔、飞溅物、咬边、凹坑；6、组装焊接时，防止焊渣飞溅到波纹管上，严禁在波纹管上引弧；7、装配结束后需进行水压试验，焊缝无渗漏，结构无明显变形，波纹管无失稳现象为合格，且保证水压用水中氯离子含量不超过 25mg/L, 试验结束后将水排净，并吹干；8、膨胀节与设备现场安装就位完毕后，拆除装运螺栓； 9.膨胀节的设计，制造和验收由膨胀节厂家负责。膨胀节水压试验为9.94MPa。 | 2025-11-28 00:00:00 | 雷逸帆 | 江西兄弟医药有限公司
1 | YT251211 | 9 | NB/T47025-2012 | 缠绕垫 B22-800-2.5 | 组合件 | B22-800-2.5 | 2 | 技术要求:1.所有材料需有质保书。 | 2025-12-29 00:00:00 | 王郑杭 | 内蒙古永和氟化工有限公司
2 | YT251211 | 15 | HG/T20606-2009 | 试压垫 | RPTFE | FM 50-40 | 2 | 技术要求:1.所有材料需有质保书。 | 2025-12-29 00:00:00 | 王郑杭 | 内蒙古永和氟化工有限公司 | 试压用
3 | YT251211 | 16 | NB/T47024-2012 | 试压垫 | PTFE | 800-2.5 | 3 | 技术要求:1.所有材料需有质保书。 | 2025-12-29 00:00:00 | 王郑杭 | 内蒙古永和氟化工有限公司 | 试压用
1 | YV250874 | N3N7,T-S | HG/T20627-2009 | 试压垫 RF 40-300 | RPTFE | RF 40-300 | 1 | 技术要求:1、材料需有质保书。 2、材料有厂家要求，按西部项目短名单。 | 急件2025-11-07 00:00:00 | 严炫宇 | 甘肃巨化新材料有限公司 | 试压用
1 | YV250877-2-1 | N1,N5,N8-b | HG/T20627-2009 | 垫片 | 橡胶 | RF S=5 25-300 | 2 | 技术要求:所有材料须有质量证明文件，材料指定供应商：见西部项目短名单 | 急件2025-11-07 00:00:00 | 陈嘉乐 | 甘肃巨化新材料有限公司 | 充氮用
2 | YV250877-2-1 | N3-b | HG/T20627-2009 | 垫片 | 橡胶 | RF S=5 150-300 | 1 | 技术要求:所有材料须有质量证明文件，材料指定供应商：见西部项目短名单 | 急件2025-11-07 00:00:00 | 陈嘉乐 | 甘肃巨化新材料有限公司 | 充氮用
3 | YV250877-2-1 | N6,T-b | HG/T20627-2009 | 垫片 | 橡胶 | RF S=5 40-300 | 2 | 技术要求:所有材料须有质量证明文件，材料指定供应商：见西部项目短名单 | 急件2025-11-07 00:00:00 | 陈嘉乐 | 甘肃巨化新材料有限公司 | 充氮用
4 | YV250877-2-1 | N7,L3,L4-b | HG/T20627-2009 | 垫片 | 橡胶 | RF S=5 80-300 | 3 | 技术要求:所有材料须有质量证明文件，材料指定供应商：见西部项目短名单 | 急件2025-11-07 00:00:00 | 陈嘉乐 | 甘肃巨化新材料有限公司 | 充氮用
5 | YV250877-2-1 | N9-b | HG/T20627-2009 | 垫片 | 橡胶 | RF S=5 100-300 | 1 | 技术要求:所有材料须有质量证明文件，材料指定供应商：见西部项目短名单 | 急件2025-11-07 00:00:00 | 陈嘉乐 | 甘肃巨化新材料有限公司 | 充氮用
6 | YV250877-2-1 | L1~2-b | HG/T20627-2009 | 垫片 | 橡胶 | RF S=5 50-300 | 2 | 技术要求:所有材料须有质量证明文件，材料指定供应商：见西部项目短名单 | 急件2025-11-07 00:00:00 | 陈嘉乐 | 甘肃巨化新材料有限公司 | 充氮用
7 | YV250877-2-2 | N1,N5,N8-b | HG/T20627-2009 | 垫片 | 橡胶 | RF S=5 25-300 | 2 | 技术要求:所有材料须有质量证明文件，材料指定供应商：见西部项目短名单 | 急件2025-11-07 00:00:00 | 陈嘉乐 | 甘肃巨化新材料有限公司 | 充氮用
8 | YV250877-2-2 | N3-b | HG/T20627-2009 | 垫片 | 橡胶 | RF S=5 150-300 | 1 | 技术要求:所有材料须有质量证明文件，材料指定供应商：见西部项目短名单 | 急件2025-11-07 00:00:00 | 陈嘉乐 | 甘肃巨化新材料有限公司 | 充氮用
9 | YV250877-2-2 | N6,T-b | HG/T20627-2009 | 垫片 | 橡胶 | RF S=5 40-300 | 2 | 技术要求:所有材料须有质量证明文件，材料指定供应商：见西部项目短名单 | 急件2025-11-07 00:00:00 | 陈嘉乐 | 甘肃巨化新材料有限公司 | 充氮用
10 | YV250877-2-2 | N7,L3,L4-b | HG/T20627-2009 | 垫片 | 橡胶 | RF S=5 80-300 | 3 | 技术要求:所有材料须有质量证明文件，材料指定供应商：见西部项目短名单 | 急件2025-11-07 00:00:00 | 陈嘉乐 | 甘肃巨化新材料有限公司 | 充氮用
11 | YV250877-2-2 | N9-b | HG/T20627-2009 | 垫片 | 橡胶 | RF S=5 100-300 | 1 | 技术要求:所有材料须有质量证明文件，材料指定供应商：见西部项目短名单 | 急件2025-11-07 00:00:00 | 陈嘉乐 | 甘肃巨化新材料有限公司 | 充氮用
12 | YV250877-2-2 | L1~2-b | HG/T20627-2009 | 垫片 | 橡胶 | RF S=5 50-300 | 2 | 技术要求:所有材料须有质量证明文件，材料指定供应商：见西部项目短名单 | 急件2025-11-07 00:00:00 | 陈嘉乐 | 甘肃巨化新材料有限公司 | 充氮用
注：所有金属缠绕垫的金属带必须是整根无拼接的(缠绕垫必须木箱包装发货)；所有垫片按设备编号单独包装；备品备件需按备注要求单独打包，包装物附装箱清单。

## 浙石化项目
报价单位：（盖章）****单位报价单
报价单位地址： 联系人： 联系电话：
询价单位：浙江巨化装备工程集团有限公司 （浙石化项目询价清单）
询价单位地址：衢州市巨化厂区二路南端（原铝厂) 联系人：生产计划部江芬 联系电话：13967019163（短号：669163）
序号 | 指令号 | 件号 | 图号/标准号 | 零件名称 | 材质 | 材料规格 | 需求数量 | 技术要求 | 主节点要求到货时间 | 定额负责人 | 客户名称 | 备注 | 单价 | 总价

## 新和成项目
报价单位：（盖章）****单位报价单
报价单位地址： 联系人： 联系电话：
询价单位：浙江巨化装备工程集团有限公司 （新和成项目询价清单）
询价单位地址：衢州市巨化厂区二路南端（原铝厂) 联系人：生产计划部江芬 联系电话：13967019163（短号：669163）
序号 | 指令号 | 件号 | 图号/标准号 | 零件名称 | 材质 | 材料规格 | 需求数量 | 技术要求 | 主节点要求到货时间 | 定额负责人 | 客户名称 | 备注 | 单价 | 总价

## 急件
报价单位：（盖章）其他项目单位报价单
报价单位地址： 联系人： 联系电话：
询价单位：浙江巨化装备工程集团有限公司 （****项目询价清单）
询价单位地址：衢州市巨化厂区二路南端（原铝厂) 联系人：生产计划部江芬 联系电话：13967019163（短号：669163）
序号 | 指令号 | 件号 | 图号/标准号 | 零件名称 | 材质 | 材料规格 | 需求数量 | 技术要求 | 主节点要求到货时间 | 定额负责人 | 客户名称 | 备注 | 单价 | 总价 | 交货期
∅