## 工作表1
数量（台） | 物料描述 | 介质 | 温度 | 压力 | 测量范围 | 材质 | 连接方式
3 | 玻璃转子流量计LZB-10\DN10/PN10/4/304 | R22 | 0--60℃ | 1.0MPa | 0.5～5m³/h | 304衬四氟 | 卡套式
3 | 玻璃转子流量计LZB-10\DN10/PN10/4/304 | R22 | 0--60℃ | 1.0MPa | 0.25～2.5m³/h | 304衬四氟 | 卡套式
3 | 玻璃转子流量计LZB-3B\3/PN4/1.5/304 | R22 | 0--60℃ | 0.4MPa | 0.1～1L/min | 304 | 卡套式
3 | 玻璃转子流量计LZB-3B\3/PN4/1.5/304 | R22 | 0--60℃ | 0.4MPa | 6～60ml/min | 304 | 卡套式
3 | 玻璃转子流量计LZB-3B\3/PN4/1.5/304 | R22 | 0--60℃ | 0.4MPa | 25～250ml/min | 304 | 卡套式
3 | 玻璃转子流量计LZB-3B\3/PN4/1.5/304 | R22 | 0--60℃ | 0.4MPa | 1.5～151/min | 304 | 卡套式