## Sheet1
便携式检测仪技术要求
申请号 | 规格型号 | 数量
3000112744 | 便携式气体检测器 测量介质：可燃气，氧含量 恢复时间：＜60s 重 复 性：1%F.S 防爆标志：Exd IIC T4 Gb 壳体材料：高强度PC及抗静电橡胶。通过1.5米跌落测试（MIL-STD-810G）。 多级报警：至少支持声、光、振动三重报警，用户可选择高低报警；超高音蜂鸣器、高亮度LED和大能量振动马达 。 数据记录：内置存储（≥1万条数据）并支持蓝牙/WiFi导出。 自动校准：支持零点自动校正（如背景气体干扰补偿）。 带一键恢复功能，无需担心操作失误。 抗电磁干扰：符合EN 50270标准，避免工业现场变频器或无线电干扰误报。 工作温度：-20～+50℃ 湿度范围：5%～90%RH无冷凝 压力限制：86KPa～106KPa 工作电压：24VDC 工作时间：毒气、氧气250小时，可燃气、红外、PID 12小时； 超大LCD显示屏带超亮背光便于显示实时浓度、电池状态及报警记录等信息、中文显示。 电池容量超大且可便捷更换，仪器可长时间连续工作 ；支持快充（如USB-C接口2小时充满） | 12
传感器要求进口传感器品牌不低于英国CITY、日本根本、瑞士MEMBRAPOR、英国ALPHA等品牌的档次，具有温度补偿功能。投标人必须提供真实说明（国家进口产品商检证明、制造国原产地证明、原产地测试检验证明）